## Orçamento
FUNDAÇÃO HOSPITALAR GETÚLIO VARGAS
PLANILHA ORÇAMENTÁRIA
Obra.: REFORMA DO CENTRO OBSTÉTRICO E BERÇÁRIO DE CUIDADOS INTERMEDIÁRIOS DO HOSPITAL GETÚLIO VARGAS
Endereço: Rua Pinheiro Machado, 331 - Bairro Dihel - Sapucaia do Sul/RS
Área de Intervenção: 436,40m²
Data proposta 20/04/22 BDI: 27,71% incluso nos valores
ART Orçamento n°
PLANILHA ORÇAMENTÁRIA
Item | Código | Descrição | Quantidade Contrato | Un | Vlr. Unitário | Unit. Contrato c/ BDI | Total contrato (c/BDI)
1 |  | SERVIÇOS INICIAIS
1.1 | 10776 | LOCACAO DE CONTAINER 2,30 X 6,00 M, ALT. 2,50 M, PARA ESCRITORIO, SEM DIVISORIAS INTERNAS E SEM SANITARIO (NAO INCLUI MOBILIZACAO/DESMOBILIZACAO) | 3 | MÊS | 625 | 798.1875 | 2394.5625
1.2 | 4813 | PLACA DE OBRA (PARA CONSTRUCAO CIVIL) EM CHAPA GALVANIZADA *N. 22*, ADESIVADA, DE *2,4 X 1,2* M (SEM POSTES PARA FIXACAO) | 2.5 | M2 | 225 | 287.3475 | 718.3687
Total do Grupo | [6 empty] | 3112.9313
2 |  | DEMOLIÇÕES
2.1 | 97624 | DEMOLIÇÃO DE ALVENARIA DE TIJOLO MACIÇO, DE FORMA MANUAL, SEM REAPROVEITAMENTO | 2 | M3 | 91.98 | 117.4677 | 234.9353
2.2 | 97644 | REMOÇÃO DE PORTAS, DE FORMA MANUAL, SEM REAPROVEITAMENTO. AF_12/2017 | 10 | M2 | 7.85 | 10.0252 | 100.2524
2.3 | 100195 | TRANSPORTE HORIZONTAL MANUAL, DE SACOS DE 50 KG (UNIDADE: KGXKM). AF_07/2019 | 450 | KGXKM | 0.69 | 0.8812 | 396.5396
2.4 | 100229 | TRANSPORTE VERTICAL MANUAL, 1 PAVIMENTO, DE SACOS DE 50 KG (UNIDADE: KG). AF_07/2019 | 2000 | KG | 0.01 | 0.012771 | 25.542
Total do Grupo | [6 empty] | 757.2692
3 |  | PAVIMENTAÇÃO INTERNA
3.1 | 87620 | CONTRAPISO EM ARGAMASSA TRAÇO 1:4 (CIMENTO E AREIA), PREPARO MECÂNICO COM BETONEIRA 400 L, APLICADO EM ÁREAS SECAS SOBRE LAJE, ADERIDO, ACABAMENTO NÃO REFORÇADO, ESPESSURA 2CM. AF_07/2021 | 100 | M2 | 27.69 | 35.3629 | 3536.2899
3.2 | COTAÇÃO | MANTA VINÍLICA COM RODAPÉ BOLEADO, ESPESSURA 2MM, FIXADO COM COLA (fornecimento e instalação) | 316.37 | M2 | 162.06 | 206.9668 | 65478.0947
3.3 | 87246 | REVESTIMENTO CERÂMICO PARA PISO COM PLACAS TIPO GRÊS DE DIMENSÕES 35X35 CM APLICADA EM AMBIENTES DE ÁREA MENOR QUE 5 M2. AF_06/2014 | 10 | M2 | 54.17 | 69.1805 | 691.8051
3.4 | 88648 | RODAPÉ CERÂMICO DE 7CM DE ALTURA COM PLACAS TIPO ESMALTADA EXTRA DE DIMENSÕES 35X35CM. AF_06/2014 | 62.71 | M | 6.32 | 8.0713 | 506.1495
Total do Grupo | [6 empty] | 70212.3392
4 |  | IMPERMEABILIZAÇÃO
4.1 | 98555 | IMPERMEABILIZAÇÃO DE SUPERFÍCIE COM IMPERMEABILIZANTE SEMI-FLEXIVEL (MAI), 3 DEMÃOS. AF_06/2018 | 10 | M2 | 23.23 | 29.667 | 296.6703
Total do Grupo | [6 empty] | 296.6703
5 |  | FORROS
5.1 | 96114 | FORRO EM DRYWALL, PARA AMBIENTES COMERCIAIS, INCLUSIVE ESTRUTURA DE FIXAÇÃO. AF_05/2007_P | 374.6615 | M2 | 87.51 | 111.759 | 41871.8024
5.2 | 96120 | ACABAMENTOS PARA FORRO (MOLDURA DE GESSO). AF_05/2017 | 239.11 | M | 2.87 | 3.6653 | 876.4044
Total do Grupo | [6 empty] | 42748.2068
6 |  | REVESTIMENTOS
6.1 | 87264 | REVESTIMENTO CERÂMICO PARA PAREDES INTERNAS COM PLACAS TIPO ESMALTADA EXTRA DE DIMENSÕES 20X20 CM APLICADAS EM AMBIENTES DE ÁREA MENOR QUE 5 M2 NA ALTURA INTEIRA DAS PAREDES. AF_06/2014 | 20 | M2 | 58.7 | 74.9658 | 1499.3154
6.2 | 87878 | CHAPISCO APLICADO EM ALVENARIA E ESTRUTURAS DE CONCRETO, COM COLHER DE PEDREIRO. ARGAMASSA TRAÇO 1:3 COM PREPARO MANUAL. (fechamento de vãos) | 5 | M2 | 4.15 | 5.3 | 26.4998
6.3 | 87530 | MASSA ÚNICA, PARA RECEBIMENTO DE PINTURA, EM ARGAMASSA TRAÇO 1:2:8, PREPARO MANUAL, APLICADA MANUALMENTE EM FACES INTERNAS DE PAREDES, ESPESSURA DE 20MM, COM EXECUÇÃO DE TALISCAS (fechamento de vãos e paredes com remoção de azulejos p/ acab. de pintura) | 15 | M2 | 34.83 | 44.4814 | 667.2209
Total do Grupo | [6 empty] | 2193.0361
7 |  | ESQUADRIAS
7.1 | 90843 | KIT DE PORTA DE MADEIRA PARA PINTURA, SEMI-OCA (LEVE OU MÉDIA), PADRÃO MÉDIO, 80X210CM, ESPESSURA DE 3,5CM, ITENS INCLUSOS: DOBRADIÇAS, MONTAGEM E INSTALAÇÃO DO BATENTE, FECHADURA COM EXECUÇÃO DO FURO - FORNECIMENTO E INSTALAÇÃO. AF_08/2015 | 22 | UN | 1100.54 | 1405.4996 | 30920.9919
7.2 | 90844 | KIT DE PORTA DE MADEIRA PARA PINTURA, SEMI-OCA (LEVE OU MÉDIA), PADRÃO MÉDIO, 90X210CM, ESPESSURA DE 3,5CM, ITENS INCLUSOS: DOBRADIÇAS, MONTAGEM E INSTALAÇÃO DO BATENTE, FECHADURA COM EXECUÇÃO DO FURO - FORNECIMENTO E INSTALAÇÃO. AF_08/2015 | 7 | UN | 1184.9 | 1513.2358 | 10592.6505
7.3 | COMPOSIÇÃO 7 | KIT DE PORTA DE MADEIRA PARA PINTURA, SEMI-OCA (LEVE OU MÉDIA), PADRÃO MÉDIO, 100X250CM, ESPESSURA DE 3,5CM, ITENS INCLUSOS: DOBRADIÇAS, MONTAGEM E INSTALAÇÃO DO BATENTE, FECHADURA COM EXECUÇÃO DO FURO - FORNECIMENTO E INSTALAÇÃO. AF_08/2015 (INCLUSO BANDEIRA FIXA E VIDRO TRANSP.4MM) | 6 | UN | 1499.26 | 1914.7049 | 11488.2297
7.4 | COMPOSIÇÃO 8 | KIT DE PORTA DE MADEIRA PARA PINTURA, SEMI-OCA (LEVE OU MÉDIA), PADRÃO MÉDIO, 110X250CM, ESPESSURA DE 3,5CM, ITENS INCLUSOS: DOBRADIÇAS, MONTAGEM E INSTALAÇÃO DO BATENTE, FECHADURA COM EXECUÇÃO DO FURO - FORNECIMENTO E INSTALAÇÃO. AF_08/2015 (INCLUSO BANDEIRA FIXA E VIDRO TRANSP.4MM) | 5 | UN | 1530.7 | 1954.857 | 9774.2849
7.5 | COMPOSIÇÃO 9 | KIT DE PORTA DE MADEIRA PARA PINTURA, SEMI-OCA (LEVE OU MÉDIA), PADRÃO MÉDIO, 160X250CM, ESPESSURA DE 3,5CM, ITENS INCLUSOS: DOBRADIÇAS, MONTAGEM E INSTALAÇÃO DO BATENTE, FECHADURA COM EXECUÇÃO DO FURO - FORNECIMENTO E INSTALAÇÃO. (INCLUSO BANDEIRA FIXA E VIDRO TRANSP.4MM, FECHO UNHA) | 3 | UN | 3242.32 | 4140.7669 | 12422.3006
7.6 | COMPOSIÇÃO 10 | KIT DE PORTA DE MADEIRA PARA PINTURA, SEMI-OCA (LEVE OU MÉDIA), PADRÃO MÉDIO, 200X250CM, ESPESSURA DE 3,5CM, ITENS INCLUSOS: DOBRADIÇAS, MONTAGEM E INSTALAÇÃO DO BATENTE, FECHADURA COM EXECUÇÃO DO FURO - FORNECIMENTO E INSTALAÇÃO. (INCLUSO BANDEIRA FIXA E VIDRO TRANSP.4MM, FECHO UNHA) | 2 | UN | 3653.85 | 4666.3318 | 9332.6637
7.7 | COMPOSIÇÃO 11 | ESQUADRIA VENEZIANA FIXA DE ALUMÍNIO (PARA VENTILAÇÃO DOS SANITÁRIOS) | 2.5 | M2 | 453.89 | 579.6629 | 1449.1573
7.9 | COMPOSIÇÃO 5 | CAIXILHO FIXO, DE ALUMÍNIO, PARA VIDRO (VISOR nas paredes e portas) | 4 | M2 | 526.61 | 672.5336 | 2690.1345
Total do Grupo | [6 empty] | 88670.4131
8 |  | VIDRAÇARIA
8.1 | 102152 | INSTALAÇÃO DE VIDRO LISO, E = 4 MM, EM ESQUADRIA DE MADEIRA, FIXADO COM BAGUETE. AF_01/2021 | 8 | M2 | 155.99 | 199.2148 | 1593.7186
Total do Grupo | [6 empty] | 1593.7186
9 |  | INSTALAÇÕES HIDROSSANITÁRIAS
ESGOTO
9.1 | 91792 | (COMPOSIÇÃO REPRESENTATIVA) DO SERVIÇO DE INSTALAÇÃO DE TUBO DE PVC, SÉRIE NORMAL, ESGOTO PREDIAL, DN 40MM (INSTALADO EM RAMAL DE DESCARGA OU RAMAL DE ESGOTO SANITÁRIO), INCLUSIVE CONEXÕES, CORTES E FIXAÇÕES PARA PRÉDIOS. AF_10/2015 | 15 | M | 56.87 | 72.6287 | 1089.4302
9.2 | 91793 | (COMPOSIÇÃO REPRESENTATIVA) DO SERVIÇO DE INSTALAÇÃO DE TUBO DE PVC, SÉRIE NORMAL, ESGOTO PREDIAL, DN 50MM (INSTALADO EM RAMAL DE DESCARGA OU RAMAL DE ESGOTO SANITÁRIO), INCLUSIVE CONEXÕES, CORTES E FIXAÇÕES PARA PRÉDIOS. AF_10/2015 | 15 | M | 87.73 | 112.04 | 1680.5997
9.3 | 91795 | (COMPOSIÇÃO REPRESENTATIVA) DO SERVIÇO DE INST. TUBO PVC, SÉRIE N, ESGOTO PREDIAL, 100MM (INST.RAMAL DE ESG. SANIT., PRUMADA ESG. SANT., VENTILAÇÃO OU SUB-COLETOR AÉREO), INCL. CONEXÕES E CORTE E FIXAÇÕES PARA PRÉDIOS. AF_10/2015 | 10 | M | 73.45 | 93.803 | 938.0299
9.4 | 89491+11732 | CAIXA SIFONADA, PVC, DN 150 X 150 X 50 MM, FORNECIDA E INSTALADA EM RAMAIS DE ENCAMINHAMENTO DE ÁGUA PLUVIAL. AF_12/2014 (incluso grelha cromada) | 3 | UN | 122.38 | 156.2915 | 468.8745
ÁGUA FRIA
9.5 | 91785 | COMPOSIÇÃO REPRESENTATIVA) DO SERVIÇO DE INSTALAÇÃO DE TUBOS DE PVC, SOLDÁVEL, ÁGUA FRIA, DN 25 MM (INSTALADO EM RAMAL, SUB-RAMAL, RAMAL DE DISTRIBUIÇÃO OU PRUMADA), INCLUSIVE CONEXÕES, CORTES E FIXAÇÕES, PARA PRÉDIOS. AF_10/2015_P | 30 | M | 43.5 | 55.5538 | 1666.6155
9.6 | 89985 | REGISTRO DE PRESSÃO BRUTO, LATÃO, ROSCÁVEL, 3/4", COM ACABAMENTO E CANOPLA CROMADOS. FORNECIDO E INSTALADO EM RAMAL DE ÁGUA. AF_12/2014 | 2 | UN | 103.53 | 132.2182 | 264.4363
9.7 | 89987 | REGISTRO DE GAVETA BRUTO, LATÃO, ROSCÁVEL, 3/4", COM ACABAMENTO E CANOPLA CROMADOS. FORNECIDO E INSTALADO EM RAMAL DE ÁGUA. AF_12/2014 | 10 | UN | 109.2 | 139.4593 | 1394.5932
LOUÇAS, METAIS E ACESSÓRIOS
9.8 | 86932 + 377 | VASO SANITÁRIO SIFONADO COM CAIXA ACOPLADA LOUÇA BRANCA - PADRÃO MÉDIO , INCLUSO ENGATE FLEXÍVEL EM METAL CROMADO, 1/2" X 40CM - FORNECIMENTO E INSTALAÇÃO. AF_12/2013_P + ASSENTO SANITARIO DE PLASTICO, TIPO CONVENCIONAL | 10 | UN | 553.89 | 707.3729 | 7073.7292
9.9 | 86941-86915 | LAVATÓRIO LOUÇA BRANCA COM COLUNA, 45 X 55CM OU EQUIVALENTE, PADRÃO MÉDIO, INCLUSO SIFÃO TIPO GARRAFA, VÁLVULA E ENGATE FLEXÍVEL DE 40CM EM METAL CROMADO,SEM TORNEIRA CROMADA DE MESA - FORNECIMENTO E INSTALAÇÃO. AF_12/2013 (descontei o valor da torneira) | 18 | UN | 1145.24 | 1462.586 | 26326.5481
9.10 | 36796 | TORNEIRA CROMADA DE MESA PARA LAVATORIO TEMPORIZADA PRESSAO BICA BAIXA | 18 | UN | 206.86 | 264.1809 | 4755.2563
9.11 | 86911 | TORNEIRA CROMADA LONGA, DE PAREDE, 1/2 OU 3/4, PARA PIA DE COZINHA, PADRÃO POPULAR - FORNECIMENTO E INSTALAÇÃO. AF_01/2020 | 5 | UN | 121.07 | 154.6185 | 773.0925
9.12 | COMPOSIÇÃO 15 | TANQUE ACO INOXIDAVEL (ACO 304) COM ESFREGADOR E VALVULA, DE *50 X 40 X 22* CM E MÃO-FRANCESA | 3 | UN | 734.02 | 937.4169 | 2812.2508
9.13 | 86883 | SIFÃO DO TIPO FLEXÍVEL EM PVC 1 X 1.1/2 - FORNECIMENTO E INSTALAÇÃO. AF_12/2013 (TANQUE) | 3 | UN | 14.23 | 18.1731 | 54.5194
9.14 | 86914 | TORNEIRA CROMADA 1/2" OU 3/4" PARA TANQUE, PADRÃO MÉDIO - FORNECIMENTO E INSTALAÇÃO. AF_12/2013 | 3 | UN | 135.56 | 173.1237 | 519.371
9.15 | 95546 | KIT DE ACESSORIOS PARA BANHEIRO EM METAL CROMADO, 5 PECAS, INCLUSO FIXAÇÃO. AF_10/2016 (BANHEIROS) | 7 | UN | 216.44 | 276.4155 | 1934.9087
9.16 | 95544 | PAPELEIRA DE PAREDE EM METAL CROMADO SEM TAMPA, INCLUSO FIXAÇÃO. AF_10/2016 (SANITÁRIOS) | 3 | UN | 72.31 | 92.3471 | 277.0413
9.17 | 95542 | PORTA TOALHA ROSTO EM METAL CROMADO, TIPO ARGOLA, INCLUSO FIXAÇÃO. AF_10/2016 (SANITÁRIOS) | 3 | UN | 57.34 | 73.2289 | 219.6867
9.18 | 37399 | CABIDE/GANCHO DE BANHEIRO SIMPLES EM METAL CROMADO (SANITÁRIOS) | 3 | UN | 41.98 | 53.6127 | 160.838
9.19 | 95547 | SABONETEIRA PLASTICA TIPO DISPENSER PARA SABONETE LIQUIDO COM RESERVATÓRIO 800 A 1500 ML, INCLUSO FIXAÇÃO. | 18 | UN | 49.89 | 63.7145 | 1146.8613
9.20 | COTAÇÃO | TORNEIRA ELÉTRICA, FORNECIMENTO E INSTALAÇÃO | 9 | UN | 166.41 | 212.5222 | 1912.6999
9.21 | COTAÇÃO | MISTURADOR ELÉTRICO, ACIONAMENTO COM ALAVANCA, FORNECIMENTO E INSTALAÇÃO (bloco cirúrgico) | 2 | UN | 565.86 | 722.6598 | 1445.3196
9.22 | COTAÇÃO | AQUECEDOR VERSÁTIL PARA MISTURADOR | 2 | UN | 159.9 | 204.2083 | 408.4166
9.23 | 1367 | CHUVEIRO COMUM EM PLASTICO CROMADO, COM CANO, 4 TEMPERATURAS (110/220 V) | 7 | UN | 230.15 | 293.9246 | 2057.472
|  | Total do Grupo |  |  |  |  | 59380.5908
10 |  | INSTALAÇÕES ELÉTRICAS / TELEFONE
10.1 | COMPOSIÇÃO IE.1 | QUADRO DE DISTRIBUIÇÃO DE ENERGIA EM CHAPA DE AÇO GALVANIZADO, DE EMBUTIR, COM BARRAMENTO TRIFÁSICO, PARA 60 DISJUNTORES DIN 250A - FORNECIMENTO E INSTALAÇÃO. | 1 | UN | 3112.876 | 3975.4539 | 3975.4539
10.2 | 101881 | QUADRO DE DISTRIBUIÇÃO DE ENERGIA EM CHAPA DE AÇO GALVANIZADO, DE EMBUTIR, COM BARRAMENTO TRIFÁSICO, PARA 40 DISJUNTORES DIN 100A - FORNECIMENTO E INSTALAÇÃO. AF_10/2020 | 1 | UN | 1136.6 | 1451.5519 | 1451.5519
10.3 | 101883 | QUADRO DE DISTRIBUIÇÃO DE ENERGIA EM CHAPA DE AÇO GALVANIZADO, DE EMBUTIR, COM BARRAMENTO TRIFÁSICO, PARA 18 DISJUNTORES DIN 100A - FORNECIMENTO E INSTALAÇÃO. AF_10/2020 | 2 | UN | 651.8 | 832.4138 | 1664.8276
10.4 | 91940 | CAIXA RETANGULAR 4" X 2", PVC, INSTALADA EM PAREDE - FORNECIMENTO E INSTALAÇÃO. AF_12/2015 | 15 | UN | 14.23 | 18.1731 | 272.597
10.5 | 91936 | CAIXA OCTOGONAL 4" X 4", PVC, INSTALADA EM LAJE - FORNECIMENTO E INSTALAÇÃO. AF_12/2015 | 8 | UN | 13.83 | 17.6623 | 141.2983
10.6 | 91926 | CABO DE COBRE FLEXÍVEL ISOLADO, 2,5 MM², ANTI-CHAMA 450/750 V, PARA CIRCUITOS TERMINAIS - FORNECIMENTO E INSTALAÇÃO. AF_12/2015 | 350 | M | 4.18 | 5.3383 | 1868.3973
10.7 | 91930 | CABO DE COBRE FLEXÍVEL ISOLADO, 6 MM², ANTI-CHAMA 450/750 V, PARA CIRCUITOS TERMINAIS - FORNECIMENTO E INSTALAÇÃO. AF_12/2015 | 180 | M | 9.45 | 12.0686 | 2172.3471
10.8 | 91933 | CABO DE COBRE FLEXÍVEL ISOLADO, 10 MM², ANTI-CHAMA 0,6/1,0 KV, PARA CIRCUITOS TERMINAIS - FORNECIMENTO E INSTALAÇÃO. AF_12/2015 | 300 | M | 16.74 | 21.3787 | 6413.5962
10.9 | 92986 | CABO DE COBRE FLEXÍVEL ISOLADO, 35 MM², ANTI-CHAMA 0,6/1,0 KV - FORNECIMENTO E INSTALAÇÃO. AF_12/2021 | 50 | M | 39.75 | 50.7647 | 2538.2362
10.10 | 92988 | CABO DE COBRE FLEXÍVEL ISOLADO, 50 MM², ANTI-CHAMA 0,6/1,0 KV, PARA REDE ENTERRADA DE DISTRIBUIÇÃO DE ENERGIA ELÉTRICA - FORNECIMENTO E INSTALAÇÃO. AF_12/2021 | 85 | M | 55.94 | 71.441 | 6072.4828
10.11 | 92992 | CABO DE COBRE FLEXÍVEL ISOLADO, 95 MM², ANTI-CHAMA 0,6/1,0 KV, PARA REDE ENTERRADA DE DISTRIBUIÇÃO DE ENERGIA ELÉTRICA - FORNECIMENTO E INST ALAÇÃO. AF_12/2021 | 340 | M | 101.64 | 129.8044 | 44133.511
10.12 | COMPOSIÇÃO IE.2 | ELETROCALHA LISA OU PERFURADA EM AÇO GALVANIZADO, LARGURA 100MM E ALTURA 50MM, INCLUSIVE EMENDA E FIXAÇÃO - FORNECIMENTO E INSTALAÇÃO | 18 | M | 95.0624 | 121.4042 | 2185.2765
10.13 | COMPOSIÇÃO IE.3 | SAIDA GALVANIZADA ELETROCALHA PARA ELETRODUTO 1” - FORNECIMENTO E INSTALAÇÃO. | 5 | UN | 14.3515 | 18.3283 | 91.6415
10.14 | 91996 | TOMADA DE EMBUTIR (1 MÓDULO), 2P+T 10 A, INCLUINDO SUPORTE E PLACA - FORNECIMENTO E INSTALAÇÃO. AF_12/2015 | 93 | UN | 29.43 | 37.5851 | 3495.4099
10.15 | 91953 | INTERRUPTOR SIMPLES (1 MÓDULO), 10A/250V, INCLUINDO SUPORTE E PLACA – FORNECIMENTO E INSTALAÇÃO. AF_12/2015 | 21 | UN | 24.79 | 31.6593 | 664.8455
10.16 | COMPOSIÇÃO IE.4 | LUMINÁRIA FECHADA TIPO CALHA, DE EMBUTIR, COM 2 LÂMPADAS TUBULARES LED DE 10 W COM REFLETOR - FORNECIMENTO E INSTALAÇÃO. | 44 | UN | 273.86 | 349.7466 | 15388.8507
10.17 | COMPOSIÇÃO IE.5 | LUMINÁRIA TIPO EMBUTIR REDONDA, COM 1 LÂMP. LED 10W | 25 | UN | 118.2354 | 150.9984 | 3774.9597
10.18 | COMPOSIÇÃO IE.6 | DISJUNTOR TERMOMAGNÉTICO TRIPOLAR , CORRENTE NOMINAL DE 175A – FORNECIMENTO E INSTALAÇÃO. | 2 | UN | 1207.6977 | 1542.3507 | 3084.7014
10.19 | COMPOSIÇÃO IE.7 | DISJUNTOR TERMOMAGNÉTICO TRIPOLAR DIN , CORRENTE NOMINAL DE 100A – FORNECIMENTO E INSTALAÇÃO. | 2 | UN | 211.998 | 270.7426 | 541.4852
10.20 | 93654 | DISJUNTOR MONOPOLAR TIPO DIN, CORRENTE NOMINAL DE 16A - FORNECIMENTO E INSTALAÇÃO. AF_10/2020 | 12 | UN | 11.87 | 15.1592 | 181.9101
10.21 | 93655 | DISJUNTOR MONOPOLAR TIPO DIN, CORRENTE NOMINAL DE 20A - FORNECIMENTO E INSTALAÇÃO. AF_10/2020 | 65 | UN | 13 | 16.6023 | 1079.1495
10.22 | 93656 | DISJUNTOR MONOPOLAR TIPO DIN, CORRENTE NOMINAL DE 25A - FORNECIMENTO E INSTALAÇÃO. AF_10/2020 | 18 | UN | 13 | 16.6023 | 298.8414
10.23 | 93657 | DISJUNTOR MONOPOLAR TIPO DIN, CORRENTE NOMINAL DE 32A - FORNECIMENTO E INSTALAÇÃO. AF_10/2020 | 4 | UN | 14.35 | 18.3264 | 73.3055
10.24 | COMPOSIÇÃO IE.8 | DISPOSITIVO SUPRESSOR DE SURTO – FORNECIMENTO E INSTALAÇÃO. | 4 | UN | 129.9686 | 165.9829 | 663.9315
10.25 | 93012 | ELETRODUTO RÍGIDO ROSCÁVEL, PVC, DN 110 MM (4"), PARA REDE ENTERRADA DE DISTRIBUIÇÃO DE ENERGIA ELÉTRICA - FORNECIMENTO E INSTALAÇÃO. AF_12/2021 | 20 | M | 70.37 | 89.8695 | 1797.3905
10.26 | 93017 | LUVA PARA ELETRODUTO, PVC, ROSCÁVEL, DN 110 MM (4"), PARA REDE ENTERRADA DE DISTRIBUIÇÃO DE ENERGIA ELÉTRICA - FORNECIMENTO E INSTALAÇÃO. AF_12/2021 | 7 | UN | 51.98 | 66.3837 | 464.6856
10.27 | 93026 | CURVA 90 GRAUS PARA ELETRODUTO, PVC, ROSCÁVEL, DN 110 MM (4"), PARA REDE ENTERRADA DE DISTRIBUIÇÃO DE ENERGIA ELÉTRICA - FORNECIMENTO E INSTALAÇÃO. AF_12/2021 | 4 | UN | 86.65 | 110.6607 | 442.6429
10.28 | COMPOSIÇÃO IE.9 | CONDULETE DE ALUMÍNIO, PARA ELETRODUTO DE AÇO GALVANIZADO (4''), APARENTE - FORNECIMENTO E INSTALAÇÃO. | 2 | UN | 259.1029 | 330.9003 | 661.8007
10.29 | COMPOSIÇÃO IE.10 | FIXAÇÃO DE TUBOS DE PVC, AÇO GALVANIZADO DIÂMETROS MAIORES QUE 50 MM COM ABRAÇADEIRA METÁLICA RÍGIDA TIPO D 4" | 14 | UN | 8.1527 | 10.4118 | 145.765
10.30 | 97736 | PEÇA RETANGULAR PRÉ-MOLDADA, VOLUME DE CONCRETO ACIMA DE 100 LITROS, TAXA DE AÇO APROXIMADA DE 30KG/M³. AF_01/2018 | 0.24 | M3 | 1468.18 | 1875.0127 | 450.003
10.31 | 38092 | ESPELHO / PLACA DE 1 POSTO 4" X 2", PARA INSTALACAO DE TOMADAS E INTERRUPTORES | 117 | UN | 2.46 | 3.1417 | 367.5749
10.32 | 38093 | ESPELHO / PLACA DE 2 POSTOS 4" X 2", PARA INSTALACAO DE TOMADAS E INTERRUPTORES | 76 | UN | 2.55 | 3.2566 | 247.502
10.33 | 38094 | ESPELHO / PLACA DE 3 POSTOS 4" X 2", PARA INSTALACAO DE TOMADAS E INTERRUPTORES | 3 | UN | 3.12 | 3.9846 | 11.9537
INSTALAÇÕES ELÉTRICAS PARA AR CONDICIONADO
10.34 | 91940 | CAIXA RETANGULAR 4" X 2", PVC, INSTALADA EM PAREDE - FORNECIMENTO E INSTALAÇÃO. AF_12/2015 | 7 | UN | 14.23 | 18.1731 | 127.2119
10.35 | 91926 | CABO DE COBRE FLEXÍVEL ISOLADO, 2,5 MM², ANTI-CHAMA 450/750 V, PARA CIRCUITOS TERMINAIS - FORNECIMENTO E INSTALAÇÃO. AF_12/2015 | 300 | M | 4.18 | 5.3383 | 1601.4834
10.36 | 91872 | ELETRODUTO RÍGIDO ROSCÁVEL, PVC, DN 32 MM (1"), PARA CIRCUITOS TERMINAIS, INSTALADO EM PAREDE - FORNECIMENTO E INSTALAÇÃO. AF_12/2015 | 50 | M | 16.64 | 21.2509 | 1062.5472
10.37 | 91919 | CURVA 180 GRAUS PARA ELETRODUTO, PVC, ROSCÁVEL, DN 32 MM (1”), PARA CIRCUITOS TERMINAIS, INSTALADA EM PAREDE - FORNECIMENTO E INSTALAÇÃO. AF_12/2015 | 9 | UN | 19.54 | 24.9545 | 224.5908
10.38 | 91885 | LUVA PARA ELETRODUTO, PVC, ROSCÁVEL, DN 32 MM (1"), PARA CIRCUITOS TERMINAIS, INSTALADA EM PAREDE - FORNECIMENTO E INSTALAÇÃO. AF_12/2015 | 18 | UN | 9.99 | 12.7582 | 229.6481
10.39 | COMPOSIÇÃO IE.3 | SAIDA GALVANIZADA ELETROCALHA PARA ELETRODUTO 1” - FORNECIMENTO E INSTALAÇÃO. | 4 | UN | 14.3515 | 18.3283 | 73.3132
10.40 | 101875 | QUADRO DE DISTRIBUIÇÃO DE ENERGIA EM CHAPA DE AÇO GALVANIZADO, DE EMBUTIR, COM BARRAMENTO TRIFÁSICO, PARA 12 DISJUNTORES DIN 100A – FORNECIMENTO E INSTALAÇÃO. AF_10/2020 | 1 | UN | 470.7 | 601.131 | 601.131
10.41 | 93655 | DISJUNTOR MONOPOLAR TIPO DIN, CORRENTE NOMINAL DE 20A - FORNECIMENTO E INSTALAÇÃO. AF_10/2020 | 7 | UN | 13 | 16.6023 | 116.2161
10.42 | 93672 | DISJUNTOR TRIPOLAR TIPO DIN, CORRENTE NOMINAL DE 40A - FORNECIMENTO E INSTALAÇÃO. AF_10/2020 | 2 | UN | 84.41 | 107.8 | 215.6
10.43 | 91933 | CABO DE COBRE FLEXÍVEL ISOLADO, 10 MM², ANTI-CHAMA 0,6/1,0 KV, PARA CIRCUITOS TERMINAIS - FORNECIMENTO E INSTALAÇÃO. AF_12/2015 | 60 | M | 16.74 | 21.3787 | 1282.7192
10.44 | 95809 | CONDULETE DE PVC, TIPO LL, PARA ELETRODUTO DE PVC SOLDÁVEL DN 32 MM (1''), APARENTE - FORNECIMENTO E INSTALAÇÃO. AF_11/2016 | 5 | UN | 32.77 | 41.8506 | 209.2528
10.45 | 95815 | CONDULETE DE PVC, TIPO TB, PARA ELETRODUTO DE PVC SOLDÁVEL DN 32 MM (1''), APARENTE - FORNECIMENTO E INSTALAÇÃO. AF_11/2016 | 1 | UN | 27.3 | 34.8648 | 34.8648
10.46 | 90447 | RASGO EM ALVENARIA PARA ELETRODUTOS COM DIAMETROS MENORES OU IGUAIS A 40 MM. AF_05/2015 | 50 | M | 5.7 | 7.2795 | 363.9735
INSTALAÇÕES DE REDE DE DADOS (LÓGICA)
10.47 | 91856 | ELETRODUTO FLEXÍVEL CORRUGADO, PVC, DN 32 MM (1"), PARA CIRCUITOS TERMINAIS, INSTALADO EM PAREDE - FORNECIMENTO E INSTALAÇÃO. AF_12/2015 | 150 | M | 11.85 | 15.1336 | 2270.0453
10.48 | COMPOSIÇÃO IE.2 | ELETROCALHA LISA OU PERFURADA EM AÇO GALVANIZADO, LARGURA 100MM E ALTURA 50MM, INCLUSIVE EMENDA E FIXAÇÃO - FORNECIMENTO E INSTALAÇÃO | 55 | M | 95.0624 | 121.4042 | 6677.2336
10.49 | COMPOSIÇÃO IE.11 | TE PARA ELETROCALHA, LISA OU PERFURADA EM AÇO GALVANIZADO, LARGURA DE 100MM E ALTURA DE 50MM - FORNECIMENTO E INSTALAÇÃO. | 9 | UN | 108.6475 | 138.7538 | 1248.7841
10.50 | COMPOSIÇÃO IE.12 | CURVA HORIZONTAL 90º, PARA ELETROCALHA, LISA OU PERFURADA EM AÇO GALVANIZADO, LARGURA DE 100MM E ALTURA DE 50MM - FORNECIMENTO E INSTALAÇÃO. | 2 | UN | 88.6475 | 113.2118 | 226.4236
10.51 | COMPOSIÇÃO IE.13 | CURVA VERTICAL 90º, PARA ELETROCALHA, LISA OU PERFURADA EM AÇO GALVANIZADO, LARGURA DE 100MM E ALTURA DE 50MM - FORNECIMENTO E INSTALAÇÃO. | 1 | UN | 93.6475 | 119.5973 | 119.5973
10.52 | 98307 | TOMADA DE REDE RJ45 - FORNECIMENTO E INSTALAÇÃO. AF_11/2019 | 72 | UN | 47.31 | 60.4196 | 4350.2113
10.53 | 98297 | CABO ELETRÔNICO CATEGORIA 6, INSTALADO EM EDIFICAÇÃO INSTITUCIONAL – FORNECIMENTO E INSTALAÇÃO. AF_11/2019 | 1800 | M | 2.79 | 3.5631 | 6413.5962
10.54 | 91940 | CAIXA RETANGULAR 4" X 2", PVC, INSTALADA EM PAREDE - FORNECIMENTO E INSTALAÇÃO. AF_12/2015 | 36 | UN | 14.23 | 18.1731 | 654.2328
10.55 | COMPOSIÇÃO IE.14 | CAIXA DE PASSAGEM ELETRICA DE PAREDE, DE EMBUTIR, EM PVC, COM TAMPA APARAFUSADA, DIMENSOES 200 X 200 X *90* MM - FORNECIMENTO E INSTALAÇÃO. | 11 | un | 94.2169 | 120.3244 | 1323.5684
10.56 | COMPOSIÇÃO IE.3 | SAIDA GALVANIZADA ELETROCALHA PARA ELETRODUTO 1” - FORNECIMENTO E INSTALAÇÃO. | 15 | UN | 14.3515 | 18.3283 | 274.9245
10.57 | 90447 | RASGO EM ALVENARIA PARA ELETRODUTOS COM DIAMETROS MENORES OU IGUAIS A 40 MM. AF_05/2015 | 150 | M | 5.7 | 7.2795 | 1091.9205
10.58 | 98302 | PATCH PANEL 24 PORTAS, CATEGORIA 6 - FORNECIMENTO E INSTALAÇÃO. AF_11/2019 | 4 | UN | 732.53 | 935.5141 | 3742.0563
10.59 | COMPOSIÇÃO IE.15 | RACK FECHADO 5U COM PORTA - FORNECIMENTO E INSTALAÇÃO. | 2 | UN | 510 | 651.321 | 1302.642
10.60 | COMPOSIÇÃO IE.16 | CABO DE FIBRA ÓPTICA - FORNECIMENTO E INSTALAÇÃO. | 50 | M | 10.83 | 13.831 | 691.5497
10.61 | COMPOSIÇÃO IE.17 | CONECTORIZAÇÃO PONTO FIBRA ÓPTICA | 4 | PT | 109.13 | 139.3699 | 557.4797
|  | Total do Grupo |  |  |  |  | 143904.7431
11 |  | PINTURA
PAREDES
11.1 | 88497 | APLICAÇÃO E LIXAMENTO DE MASSA LÁTEX EM PAREDES, DUAS DEMÃOS. AF_06/2014 | 50 | M2 | 16.69 | 21.3148 | 1065.7399
11.2 | 88489 | APLICAÇÃO MANUAL DE PINTURA COM TINTA LÁTEX ACRÍLICA EM PAREDES, DUAS DEMÃOS. AF_06/2014 | 837.95 | M2 | 14.63 | 18.684 | 15656.2352
11.3 | 88485 | APLICAÇÃO DE FUNDO SELADOR ACRÍLICO EM PAREDES, UMA DEMÃO. AF_06/2014 | 50 | M2 | 2.36 | 3.014 | 150.6978
11.4 | 96135 | APLICAÇÃO MANUAL DE MASSA ACRÍLICA EM PAREDES, DUAS DEMÃOS. | 50 | M2 | 29.95 | 38.2491 | 1912.4572
11.5 | COMPOSIÇÃO 5 | PINTURA EPOXI, DUAS DEMAOS | 135.87 | M2 | 39.12 | 49.9602 | 6788.0859
TETOS
11.6 | 88484 | APLICAÇÃO DE FUNDO SELADOR ACRÍLICO EM TETO, UMA DEMÃO. AF_06/2014 | 387.96 | M2 | 2.73 | 3.4865 | 1352.6159
11.7 | 88496 | APLICAÇÃO E LIXAMENTO DE MASSA LÁTEX EM TETO, DUAS DEMÃOS. AF_06/2014 | 387.9555 | M2 | 27.78 | 35.4778 | 13763.8224
11.8 | 88488 | APLICAÇÃO MANUAL DE PINTURA COM TINTA LÁTEX ACRÍLICA EM TETO, DUAS DEMÃOS. AF_06/2014 | 387.9555 | M2 | 14.63 | 18.684 | 7248.5501
|  | Total do Grupo |  |  |  |  | 47938.2044
12 |  | COMPLEMENTARES
12.1 | COMPOSIÇÃO 17 | PROTETOR DE PAREDE EM MADEIRA BATE- MACA COM FUNÇÃO DE CORRIMÃO COM PINTURA ESMALTE SINTÉTICO | 56.98 | M | 55.38 | 70.7258 | 4029.956
12.2 | COMPOSIÇÃO 16 | PROTETOR DE PAREDE EM MADEIRA BATE- MACA COM PINTURA ESMALTE SINTÉTICO | 94.56 | M | 53.72 | 68.6058 | 6487.3656
12.3 | 36081 | BARRA DE APOIO RETA, EM ACO INOX POLIDO, COMPRIMENTO 80CM, DIAMETRO MINIMO 3 CM | 10 | UN | 258.84 | 330.5646 | 3305.6456
12.4 | COMPOSIÇÃO 12 | TAMPOS DE INOX COM ESTRUTURA DE APOIO EM TUBOS METÁLICOS COM PINTURA ESMALTE SINTÉTICO | 24.74 | M | 2302.29 | 2940.2546 | 72741.8978
12.5 | *11698 | LAVATÓRIO DE INOX PARA ANTI-SEPSIA DAS MÃOS E ANTEBRAÇOS L = 2,0M | 2 | M | 531.6 | 678.9064 | 1357.8127
12.6 | 86936 | CUBA DE EMBUTIR DE AÇO INOXIDÁVEL MÉDIA, INCLUSO VÁLVULA TIPO AMERICANA E SIFÃO TIPO GARRAFA EM METAL CROMADO - FORNECIMENTO E INSTALAÇÃO. AF_12/2013 (nas pias de inox incluso expurgo) | 16 | UN | 589.84 | 753.2847 | 12052.5546
12.7 | COMPOSIÇÃO 13 | RENOVADOR DE AR PARA AMBIENTES FECHADOS - FORNECIMENTO E INSTALAÇÃO | 9 | UN | 266.01 | 339.7214 | 3057.4923
12.8 | COMPOSIÇÃO 14 | TUBO FLEXÍVEL PARA INSTALAÇÃO DOS EXAUSTORES | 32 | M | 55.91 | 71.4027 | 2284.8852
12.9 | 99804 | LIMPEZA DE PISO CERÂMICO OU PORCELANATO UTILIZANDO DETERGENTE NEUTRO E ESCOVAÇÃO MANUAL. AF_04/2019 | 416.205 | M2 | 4.75 | 6.0662 | 2524.7932
|  | Total do Grupo |  |  |  |  | 107842.403
13 |  | REDE DE GASES MEDICINAIS |  |  |  | 0
13.1 | COMPOSIÇÃO 20 | TUBO EM COBRE RÍGIDO, DIN 42 MM, CLASSE A S/ ISOLAMENTO | 139.86 | M | 324.12 | 413.9337 | 57892.7606
13.2 | COMPOSIÇÃO 19 | TUBO EM COBRE RÍGIDO, DIN 22 MM, CLASSE A S/ ISOLAMENTO | 245.6 | M | 149.79 | 191.2968 | 46982.4963
13.3 | COMPOSIÇÃO 18 | TUBO EM COBRE RÍGIDO, DIN 15 MM, CLASSE A S/ ISOLAMENTO | 290.6 | M | 91.39 | 116.7142 | 33917.1375
13.4 | 92290 | COTOVELO DE COBRE,9 GRAUS,S/ ANEL DE SOLDA DIN 42 MM, INST.PRUM. | 15 | PÇ | 83.27 | 106.3441 | 1595.1618
13.5 | 92287 | COTOVELO DE COBRE,9 GRAUS,S/ ANEL DE SOLDA DIN 22 MM, INST.PRUM. | 55 | PÇ | 19.46 | 24.8524 | 1366.8801
13.6 | 92311 | COTOVELO DE COBRE,9 GRAUS,S/ ANEL DE SOLDA DIN 15 MM, INST.PRUM. | 110 | PÇ | 12.91 | 16.4874 | 1813.6097
13.7 | 92299 | TÊ DE REDUÇÃO Ø42 – Ø22, COBRE | 33 | PÇ | 25.64 | 32.7448 | 1080.5799
13.8 | 92317 | TÊ DE REDUÇÃO Ø22 – Ø15, COBRE | 17 | PÇ | 17.6 | 22.477 | 382.1083
13.9 | 93065 | BUCHA DE REDUÇÃO Ø42 – Ø22, COBRE | 4 | PÇ | 51.68 | 66.0005 | 264.0021
13.10 | 93051 | BUCHA DE REDUÇÃO Ø22 – Ø15, COBRE | 35 | PÇ | 11.55 | 14.7505 | 516.2677
13.11 | 95250 | VÁLVULA DE BLOQUEIO MANUAL P/ Ø22 | 6 | PÇ | 96.99 | 123.8659 | 743.1956
|  | Total do Grupo |  |  |  |  | 146554.1995
14 |  | ADMINISTRAÇÃO LOCAL
14.1 | 90778 | ENGENHEIRO CIVIL DE OBRA PLENO COM ENCARGOS COMPLEMENTARES | 320 | H | 114.57 | 146.3173 | 46821.551
14.2 | 90780 | MESTRE DE OBRAS COM ENCARGOS COMPLEMENTARES | 320 | H | 73.28 | 93.5859 | 29947.4842
Total do Grupo | [6 empty] | 76769.0352
TOTAL DO ORÇAMENTO | [6 empty] | 791973.7607
Sapucaia do Sul, 20 de maio de 2022.
| ___________________________________________ |  |  |  | ___________________________________________
| Rafael Silveira - eng. Eletricista |  |  |  | Pedro José Dorneles Müller - eng. Civil
| CREA 136938 |  |  |  | CREA 169093

## Encargos Sociais
ENCARGOS SOCIAIS SOBRE A MÃO DE OBRA - DESONERADO - (ANEXO 6)
CODIGO | DESCRIÇÃO | HORISTA | MENSALISTA
GRUPO – A
A1 | INSS | 0% | 0%
A2 | SESI | 1.5% | 1.5%
A3 | SENAI | 1% | 1%
A4 | INCRA | 0.2% | 0.2%
A5 | SEBRAE | 0.6% | 0.6%
A6 | Salário Educação | 2.5% | 2.5%
A7 | Seguro Contra Acidentes do Trabalho | 3% | 3%
A8 | FGTS | 8% | 8%
A9 | SICONCI | 0% | 0%
| SUB-TOTAL | 16.8% | 16.8%
GRUPO - B
B1 | Repouso Semanal Renumerado | 17.93% | Não incide
B2 | Feriados | 4.24% | Não incide
B3 | Auxílio - Enfermidade | 0.87% | 0.67%
B4 | 13º Salário | 10.78% | 8.33%
B5 | Licença Paternidade | 0.07% | 0.06%
B6 | Faltas Justificadas | 0.72% | 0.56%
B7 | Dias de Chuvas | 1.53% | Não incide
B8 | Auxilio Acidente de Trabalho | 0.11% | 0.08%
B9 | Férias Gozadas | 7.74% | 5.98%
B10 | Salario Maternidade | 0.03% | 0.03%
| SUB-TOTAL | 44.02% | 15.71%
GRUPO - C
C1 | Aviso Prévio Indenizado | 4.49% | 3.47%
C2 | Aviso Prévio Trabalhado | 0.11% | 0.08%
C3 | Férias Indenizadas | 5.05% | 3.9%
C4 | Depósito Rescisão Sem Justa Causa | 3.65% | 2.82%
C5 | Indenização Adicional | 0.38% | 0.29%
| SUB-TOTAL | 13.68% | 10.56%
GRUPO - D
D1 | Reincidência de Grupo A sobre Grupo B | 7.4% | 2.64%
D2 | Reincidência de Grupo A sobre Aviso Prévio Trabalhado e Reincidência do FGTS sobre Aviso Prévio Indenizado | 0.38% | 0.29%
| SUB-TOTAL | 7.78% | 2.93%
TOTAL (A+B+C+D) |  | 82.28% | 46%

## Composições
* Acrescentado o isolamento com Lã de Vidro
COMPOSIÇÃO 1 | 96358 | PAREDE COM PLACAS DE GESSO ACARTONADO (DRYWALL), PARA USO INTERNO, COM DUAS FACES SIMPLES E ESTRUTURA METÁLICA COM GUIAS SIMPLES, SEM VÃOS | M2 | COEF. | UNIT. | 176.7014
INSUMO | 37586 | PINO DE ACO COM ARRUELA CONICA, DIAMETRO ARRUELA = *23* MM E COMP HASTE = *27* MM (ACAO INDIRETA) | CENTO | 0,0243000 | 47.42 | #VALUE!
INSUMO | 39413 | CHAPA DE GESSO ACARTONADO, COR BRANCA, E = 12,5 MM, 1200 X 2400 MM (L X C) | M2 | 2,1060000 | 21.87 | #VALUE!
INSUMO | 39419 | PERFIL GUIA, FORMATO U, EM ACO ZINCADO, PARA ESTRUTURA PAREDE DRYWALL, E = 0,5 MM, 70 X 3000 MM (L X C) | M | 0,7604000 | 12.33 | #VALUE!
INSUMO | 39422 | PERFIL MONTANTE, FORMATO C, EM ACO ZINCADO, PARA ESTRUTURA PAREDE DRYWALL, E = 0,5 MM, 70 X 3000 MM (L X C) | M | 1,9910000 | 13.99 | #VALUE!
INSUMO | 39431 | FITA DE PAPEL MICROPERFURADO, 50 X 150 MM, PARA TRATAMENTO DE JUNTAS DE CHAPA DE GESSO PARA DRYWALL | M | 2,5027000 | 0.34 | #VALUE!
INSUMO | 39432 | FITA DE PAPEL REFORCADA COM LAMINA DE METAL PARA REFORCO DE CANTOS DE CHAPA DE GESSO PARA DRYWALL | M | 0,7407000 | 3.03 | #VALUE!
INSUMO | 39434 | MASSA DE REJUNTE EM PO PARA DRYWALL, A BASE DE GESSO, SECAGEM RAPIDA, PARA TRATAMENTO DE JUNTAS DE CHAPA DE GESSO (COM ADICAO DE AGUA) | KG | 1,0327000 | 3.79 | #VALUE!
INSUMO | 39435 | PARAFUSO DRY WALL, EM ACO FOSFATIZADO, CABECA TROMBETA E PONTA AGULHA (TA), COMPRIMENTO 25 MM | UN | 20,0077000 | 0.1 | #VALUE!
INSUMO | 39443 | PARAFUSO DRY WALL, EM ACO ZINCADO, CABECA LENTILHA E PONTA BROCA (LB), LARGURA 4,2 MM, COMPRIMENTO 13 MM | UN | 0,8076000 | 0.25 | #VALUE!
COMPOSICAO | 88278 | MONTADOR DE ESTRUTURA METÁLICA COM ENCARGOS COMPLEMENTARES | H | 0,5449000 | 22.01 | #VALUE!
COMPOSICAO | 88316 | SERVENTE COM ENCARGOS COMPLEMENTARES | H | 0,1362000 | 18.84 | #VALUE!
INSUMO | 3413 | PAINEL DE LA DE VIDRO SEM REVESTIMENTO PSI 20, E = 50 MM, DE 1200 X 600 MM | M2 | 1 | 68.49 | 68.49 | *ACRESCENTADO
* Acrescentado o isolamento com Lã de Vidro
COMPOSIÇÃO 2 | 96359 | PAREDE COM PLACAS DE GESSO ACARTONADO (DRYWALL), PARA USO INTERNO, COM DUAS FACES SIMPLES E ESTRUTURA METÁLICA COM GUIAS SIMPLES,COM VÃOS | M2 | COEF. | UNIT. | 193.8805
INSUMO | 37586 | PINO DE ACO COM ARRUELA CONICA, DIAMETRO ARRUELA = *23* MM E COMP HASTE = *27* MM (ACAO INDIRETA) | CENTO | 0.029 | 47.42 | 1.3752
INSUMO | 39413 | CHAPA DE GESSO ACARTONADO, COR BRANCA, E = 12,5 MM, 1200 X 2400 MM (L X C) | M2 | 2,1060000 | 21.87 | #VALUE!
INSUMO | 39419 | PERFIL GUIA, FORMATO U, EM ACO ZINCADO, PARA ESTRUTURA PAREDE DRYWALL, E = 0,5 MM, 70 X 3000 MM (L X C) | M | 0.9093 | 12.33 | 11.2117
INSUMO | 39422 | PERFIL MONTANTE, FORMATO C, EM ACO ZINCADO, PARA ESTRUTURA PAREDE DRYWALL, E = 0,5 MM, 70 X 3000 MM (L X C) | M | 2.8999 | 13.99 | 40.5696
INSUMO | 39431 | FITA DE PAPEL MICROPERFURADO, 50 X 150 MM, PARA TRATAMENTO DE JUNTAS DE CHAPA DE GESSO PARA DRYWALL | M | 2,5027000 | 0.34 | #VALUE!
INSUMO | 39432 | FITA DE PAPEL REFORCADA COM LAMINA DE METAL PARA REFORCO DE CANTOS DE CHAPA DE GESSO PARA DRYWALL | M | 0.7925 | 3.03 | 2.4013
INSUMO | 39434 | MASSA DE REJUNTE EM PO PARA DRYWALL, A BASE DE GESSO, SECAGEM RAPIDA, PARA TRATAMENTO DE JUNTAS DE CHAPA DE GESSO (COM ADICAO DE AGUA) | KG | 1,0327000 | 3.79 | #VALUE!
INSUMO | 39435 | PARAFUSO DRY WALL, EM ACO FOSFATIZADO, CABECA TROMBETA E PONTA AGULHA (TA), COMPRIMENTO 25 MM | UN | 20,0077000 | 0.1 | #VALUE!
INSUMO | 39443 | PARAFUSO DRY WALL, EM ACO ZINCADO, CABECA LENTILHA E PONTA BROCA (LB), LARGURA 4,2 MM, COMPRIMENTO 13 MM | UN | 0.9149 | 0.25 | 0.22873
COMPOSICAO | 88278 | MONTADOR DE ESTRUTURA METÁLICA COM ENCARGOS COMPLEMENTARES | H | 0.628 | 22.01 | 13.8223
COMPOSICAO | 88316 | SERVENTE COM ENCARGOS COMPLEMENTARES | H | 0.157 | 18.84 | 2.9579
INSUMO | 3413 | PAINEL DE LA DE VIDRO SEM REVESTIMENTO PSI 20, E = 50 MM, DE 1200 X 600 MM | M2 | 1 | 68.49 | 68.49
*SINAPI → 96358 FOI ADAPTADA = TIRADA PLACA BRANCA E COLOCADA A VERDE
* Acrescentado o isolamento com Lã de Vidro
COMPOSIÇÃO 3 | 96358 | PAREDE COM PLACAS DE GESSO ACARTONADO (DRYWALL), PARA USO INTERNO, COM DUAS FACES RESISTENTE A UMIDADE (RU) E ESTRUTURA METÁLICA COM GUIAS SIMPLES, SEM VÃOS | M2 | COEF. | UNIT. | 191.4224
INSUMO | 37586 | PINO DE ACO COM ARRUELA CONICA, DIAMETRO ARRUELA = *23* MM E COMP HASTE = *27* MM (ACAO INDIRETA) | CENTO | 0,0243000 | 47.42 | #VALUE!
INSUMO | 39417 | CHAPA DE GESSO ACARTONADO, RESISTENTE A UMIDADE (RU), COR VERDE, E = 12,5 MM, 1200 X 2400 MM (L X C) | M2 | 2,1060000 | 28.86 | #VALUE!
INSUMO | 39419 | PERFIL GUIA, FORMATO U, EM ACO ZINCADO, PARA ESTRUTURA PAREDE DRYWALL, E = 0,5 MM, 70 X 3000 MM (L X C) | M | 0,7604000 | 12.33 | #VALUE!
INSUMO | 39422 | PERFIL MONTANTE, FORMATO C, EM ACO ZINCADO, PARA ESTRUTURA PAREDE DRYWALL, E = 0,5 MM, 70 X 3000 MM (L X C) | M | 1,9910000 | 13.99 | #VALUE!
INSUMO | 39431 | FITA DE PAPEL MICROPERFURADO, 50 X 150 MM, PARA TRATAMENTO DE JUNTAS DE CHAPA DE GESSO PARA DRYWALL | M | 2,5027000 | 0.34 | #VALUE!
INSUMO | 39432 | FITA DE PAPEL REFORCADA COM LAMINA DE METAL PARA REFORCO DE CANTOS DE CHAPA DE GESSO PARA DRYWALL | M | 0,7407000 | 3.03 | #VALUE!
INSUMO | 39434 | MASSA DE REJUNTE EM PO PARA DRYWALL, A BASE DE GESSO, SECAGEM RAPIDA, PARA TRATAMENTO DE JUNTAS DE CHAPA DE GESSO (COM ADICAO DE AGUA) | KG | 1,0327000 | 3.79 | #VALUE!
INSUMO | 39435 | PARAFUSO DRY WALL, EM ACO FOSFATIZADO, CABECA TROMBETA E PONTA AGULHA (TA), COMPRIMENTO 25 MM | UN | 20,0077000 | 0.1 | #VALUE!
INSUMO | 39443 | PARAFUSO DRY WALL, EM ACO ZINCADO, CABECA LENTILHA E PONTA BROCA (LB), LARGURA 4,2 MM, COMPRIMENTO 13 MM | UN | 0,8076000 | 0.25 | #VALUE!
COMPOSICAO | 88278 | MONTADOR DE ESTRUTURA METÁLICA COM ENCARGOS COMPLEMENTARES | H | 0,5449000 | 22.01 | #VALUE!
COMPOSICAO | 88316 | SERVENTE COM ENCARGOS COMPLEMENTARES | H | 0,1362000 | 18.84 | #VALUE!
INSUMO | 3413 | PAINEL DE LA DE VIDRO SEM REVESTIMENTO PSI 20, E = 50 MM, DE 1200 X 600 MM | M2 | 1 | 68.49 | 68.49 | *ACRESCENTADO
*SINAPI → 96358 FOI ADAPTADA = TIRADA PLACA BRANCA E COLOCADA A VERDE
* Acrescentado o isolamento com Lã de Vidro
COMPOSIÇÃO 4 | *96359 | PAREDE COM PLACAS DE GESSO ACARTONADO (DRYWALL), PARA USO INTERNO, COM DUAS FACES RESISTENTES À UMIDADE (RU) E ESTRUTURA METÁLICA COM GUIAS SIMPLES,COM VÃOS | M2 | COEF. | UNIT. | 208.6014
INSUMO | 37586 | PINO DE ACO COM ARRUELA CONICA, DIAMETRO ARRUELA = *23* MM E COMP HASTE = *27* MM (ACAO INDIRETA) | CENTO | 0.029 | 47.42 | 1.3752
INSUMO | 39417 | CHAPA DE GESSO ACARTONADO, RESISTENTE A UMIDADE (RU), COR VERDE, E = 12,5 MM, 1200 X 2400 MM (L X C) | M2 | 2,1060000 | 28.86 | #VALUE!
INSUMO | 39419 | PERFIL GUIA, FORMATO U, EM ACO ZINCADO, PARA ESTRUTURA PAREDE DRYWALL, E = 0,5 MM, 70 X 3000 MM (L X C) | M | 0.9093 | 12.33 | 11.2117
INSUMO | 39422 | PERFIL MONTANTE, FORMATO C, EM ACO ZINCADO, PARA ESTRUTURA PAREDE DRYWALL, E = 0,5 MM, 70 X 3000 MM (L X C) | M | 2.8999 | 13.99 | 40.5696
INSUMO | 39431 | FITA DE PAPEL MICROPERFURADO, 50 X 150 MM, PARA TRATAMENTO DE JUNTAS DE CHAPA DE GESSO PARA DRYWALL | M | 2,5027000 | 0.34 | #VALUE!
INSUMO | 39432 | FITA DE PAPEL REFORCADA COM LAMINA DE METAL PARA REFORCO DE CANTOS DE CHAPA DE GESSO PARA DRYWALL | M | 0.7925 | 3.03 | 2.4013
INSUMO | 39434 | MASSA DE REJUNTE EM PO PARA DRYWALL, A BASE DE GESSO, SECAGEM RAPIDA, PARA TRATAMENTO DE JUNTAS DE CHAPA DE GESSO (COM ADICAO DE AGUA) | KG | 1,0327000 | 3.79 | #VALUE!
INSUMO | 39435 | PARAFUSO DRY WALL, EM ACO FOSFATIZADO, CABECA TROMBETA E PONTA AGULHA (TA), COMPRIMENTO 25 MM | UN | 20,0077000 | 0.1 | #VALUE!
INSUMO | 39443 | PARAFUSO DRY WALL, EM ACO ZINCADO, CABECA LENTILHA E PONTA BROCA (LB), LARGURA 4,2 MM, COMPRIMENTO 13 MM | UN | 0.9149 | 0.25 | 0.22873
COMPOSICAO | 88278 | MONTADOR DE ESTRUTURA METÁLICA COM ENCARGOS COMPLEMENTARES | H | 0.628 | 22.01 | 13.8223
COMPOSICAO | 88316 | SERVENTE COM ENCARGOS COMPLEMENTARES | H | 0.157 | 18.84 | 2.9579
INSUMO | 3413 | PAINEL DE LA DE VIDRO SEM REVESTIMENTO PSI 20, E = 50 MM, DE 1200 X 600 MM | M2 | 1 | 68.49 | 68.49
COMPOSIÇÃO 5 |  | CAIXILHO FIXO, DE ALUMÍNIO, PARA VIDRO (VISOR nas paredes e portas) | UN | COEF. | UNIT. | 526.61
COMPOSICAO | 100702 | PORTA DE CORRER DE ALUMÍNIO, COM DUAS FOLHAS PARA VIDRO, INCLUSO VIDRO LISO INCOLOR, FECHADURA E PUXADOR, SEM ALIZAR. AF_12/2019 | M2 | 1 | 526.61 | 526.61
* Acrescentada a BANDEIRA das portas h=0,40m SEM vidro
COMPOSIÇÃO 7 | *90844 | KIT DE PORTA DE MADEIRA PARA PINTURA, SEMI-OCA (LEVE OU MÉDIA), PADRÃO MÉDIO, 100X250CM, ESPESSURA DE 3,5CM, ITENS INCLUSOS: DOBRADIÇAS, MONTAGEM E INSTALAÇÃO DO BATENTE, FECHADURA COM EXECUÇÃO DO FURO - FORNECIMENTO E INSTALAÇÃO. AF_08/2015 - incluso bandeira fixa c/ vidro | UN | COEF. | UNIT. | 1499.264
COMPOSICAO | 90844 | KIT DE PORTA DE MADEIRA PARA PINTURA, SEMI-OCA (LEVE OU MÉDIA), PADRÃO MÉDIO, 90X210CM, ESPESSURA DE 3,5CM, ITENS INCLUSOS: DOBRADIÇAS, MONTAGEM E INSTALAÇÃO DO BATENTE, FECHADURA COM EXECUÇÃO DO FURO - FORNECIMENTO E INSTALAÇÃO. AF_08/2015 | UN | 1 | 1184.9 | 1184.9
COMPOSICAO | 100666 | JANELA DE MADEIRA (PINUS/EUCALIPTO OU EQUIV.) DE ABRIR COM 4 FOLHAS (2 VENEZIANAS E 2 GUILHOTINAS PARA VIDRO), COM BATENTE, ALIZAR E FERRAGENS. EXCLUSIVE VIDROS, ACABAMENTO E CONTRAMARCO. FORNECIMENTO E INSTALAÇÃO. AF_12/2019 | M2 | 0.4 | 785.91 | 314.364
* Acrescentada a BANDEIRA das portas h=0,40m SEM vidro
COMPOSIÇÃO 8 | *90844 | KIT DE PORTA DE MADEIRA PARA PINTURA, SEMI-OCA (LEVE OU MÉDIA), PADRÃO MÉDIO, 110X250CM, ESPESSURA DE 3,5CM, ITENS INCLUSOS: DOBRADIÇAS, MONTAGEM E INSTALAÇÃO DO BATENTE, FECHADURA COM EXECUÇÃO DO FURO - FORNECIMENTO E INSTALAÇÃO. AF_08/2015 - incluso bandeira fixa c/ vidro | UN | COEF. | UNIT. | 1530.7004
COMPOSICAO | 90844 | KIT DE PORTA DE MADEIRA PARA PINTURA, SEMI-OCA (LEVE OU MÉDIA), PADRÃO MÉDIO, 90X210CM, ESPESSURA DE 3,5CM, ITENS INCLUSOS: DOBRADIÇAS, MONTAGEM E INSTALAÇÃO DO BATENTE, FECHADURA COM EXECUÇÃO DO FURO - FORNECIMENTO E INSTALAÇÃO. AF_08/2015 | UN | 1 | 1184.9 | 1184.9
COMPOSICAO | 100666 | JANELA DE MADEIRA (PINUS/EUCALIPTO OU EQUIV.) DE ABRIR COM 4 FOLHAS (2 VENEZIANAS E 2 GUILHOTINAS PARA VIDRO), COM BATENTE, ALIZAR E FERRAGENS. EXCLUSIVE VIDROS, ACABAMENTO E CONTRAMARCO. FORNECIMENTO E INSTALAÇÃO. AF_12/2019 | M2 | 0.44 | 785.91 | 345.8004
* Acrescentada a BANDEIRA das portas h=0,40m SEM vidro
* SINAPI 73910/8 → adaptada incluso BANDEIRA, FECHADURA, FECHO
COMPOSIÇÃO 9 |  | PORTA DE MADEIRA COMPENSADA LISA PARA PINTURA, 160X250X3,5CM, 2 FOLHAS, INCLUSO ADUELA 2A, ALIZAR 2A E DOBRADICAS | UN | COEF. | UNIT. | 3242.3224
COMPOSICAO | 90845 | KIT DE PORTA DE MADEIRA PARA PINTURA, SEMI-OCA (PESADA OU SUPERPESADA), PADRÃO MÉDIO, 80X210CM, ESPESSURA DE 3,5CM, ITENS INCLUSOS: DOBRADIÇAS, MONTAGEM E INSTALAÇÃO DO BATENTE, FECHADURA COM EXECUÇÃO DO FURO - FORNECIMENTO E INSTALAÇÃO. AF_12/2019 | UN | 2 | 1369.67 | 2739.34
COMPOSICAO | 100666 | JANELA DE MADEIRA (PINUS/EUCALIPTO OU EQUIV.) DE ABRIR COM 4 FOLHAS (2 VENEZIANAS E 2 GUILHOTINAS PARA VIDRO), COM BATENTE, ALIZAR E FERRAGENS. EXCLUSIVE VIDROS, ACABAMENTO E CONTRAMARCO. FORNECIMENTO E INSTALAÇÃO. AF_12/2019 | UN | 0.64 | 785.91 | 502.9824
* Acrescentada a BANDEIRA das portas h=0,40m SEM vidro
* SINAPI 73910/8 → adaptada incluso BANDEIRA, FECHADURA, FECHO
COMPOSIÇÃO 10 |  | PORTA DE MADEIRA COMPENSADA LISA PARA PINTURA, 200X250X3,5CM, 2 FOLHAS, INCLUSO ADUELA 2A, ALIZAR 2A E DOBRADICAS | UN | COEF. | UNIT. | 3653.8508
COMPOSICAO | 90844 | KIT DE PORTA DE MADEIRA PARA PINTURA, SEMI-OCA (LEVE OU MÉDIA), PADRÃO MÉDIO, 90X210CM, ESPESSURA DE 3,5CM, ITENS INCLUSOS: DOBRADIÇAS, MONTAGEM E INSTALAÇÃO DO BATENTE, FECHADURA COM EXECUÇÃO DO FURO - FORNECIMENTO E INSTALAÇÃO. AF_08/2015 | UN | 2.5 | 1184.9 | 2962.25
COMPOSICAO | 100666 | JANELA DE MADEIRA (PINUS/EUCALIPTO OU EQUIV.) DE ABRIR COM 4 FOLHAS (2 VENEZIANAS E 2 GUILHOTINAS PARA VIDRO), COM BATENTE, ALIZAR E FERRAGENS. EXCLUSIVE VIDROS, ACABAMENTO E CONTRAMARCO. FORNECIMENTO E INSTALAÇÃO. AF_12/2019 | UN | 0.88 | 785.91 | 691.6008
COMPOSIÇÃO 11 |  | PORTINHOLA DE ABRIR EM ALUMINIO DE 60 X 80 CM, VENEZIANA VENTILADA 1 FOLHA, ACABAMENTO ANODIZADO NATURAL | UN | COEF. | UNIT. | 453.8928
COMPOSICAO | 91338 | PORTA DE ALUMÍNIO DE ABRIR COM LAMBRI, COM GUARNIÇÃO, FIXAÇÃO COM PARAFUSOS - FORNECIMENTO E INSTALAÇÃO. AF_12/2019 | M2 | 0.48 | 945.61 | 453.8928
COMPOSIÇÃO 32 |  | REMOÇÃO DAS INSTALAÇÕES ELÉTRICAS | VB | Coef. | R$ | 1949.12
COMPOSICAO | 88316 | SERVENTE COM ENCARGOS COMPLEMENTARES | H | 64 | 18.84 | 1205.76
COMPOSICAO | 88264 | ELETRICISTA COM ENCARGOS COMPLEMENTARES | h | 32 | 23.23 | 743.36
COMPOSIÇÃO 15 |  | TANQUE ACO INOXIDAVEL (ACO 304) COM ESFREGADOR E VALVULA, DE *50 X 40 X 22* CM | UN | Coef. | R$ | TOTAL R$
insumo | 11688 | TANQUE ACO INOXIDAVEL (ACO 304) COM ESFREGADOR E VALVULA, DE *50 X 40 X 22* CM | UN | 1 | 553.62 | 553.62
COMPOSICAO | 100862 | SUPORTE MÃO FRANCESA EM ACO, ABAS IGUAIS 40 CM, CAPACIDADE MINIMA 70 KG, BRANCO - FORNECIMENTO E INSTALAÇÃO. AF_01/2020 | UN | 2 | 48.57 | 97.14
COMPOSICAO | 88309 | PEDREIRO COM ENCARGOS COMPLEMENTARES | H | 2 | 22.79 | 45.58
COMPOSICAO | 88316 | SERVENTE COM ENCARGOS COMPLEMENTARES | H | 2 | 18.84 | 37.68
734.02
COMPOSIÇÃO 6 |  | PINTURA EPOXI, DUAS DEMAOS | M2 | Coef. | R$ | TOTAL R$
INSUMO | 4785 | PINTOR PARA TINTA EPOXI (HORISTA) | H | 0.187 | 17.59 | 3.2893
INSUMO | 5330 | DILUENTE EPOXI | L | 0.25 | 52.38 | 13.095
INSUMO | 7304 | TINTA EPOXI BASE AGUA PREMIUM, BRANCA | L | 0.33 | 68.91 | 22.7403
39.1246
COMPOSIÇÃO 17 |  | PROTETOR DE PAREDE BATE-MACA C/ CORRIMÃO - ML | UN | Coef. | R$ | TOTAL R$
insumo | 3993 | TABUA DE MADEIRA APARELHADA *2,5 X 15* CM, MACARANDUBA, ANGELIM OU EQUIVALENTE DA REGIAO | M2 | 0.165 | 72.61 | 11.9807
insumo | 20206 | SARRAFO DE MADEIRA APARELHADA *2 X 10* CM, MACARANDUBA, ANGELIM OU EQUIVALENTE DA REGIAO | M | 0.1 | 5.46 | 0.546
insumo | 1339 | COLA A BASE DE RESINA SINTETICA PARA CHAPA DE LAMINADO MELAMINICO | KG | 0.15 | 45.94 | 6.891
insumo | 7584 | BUCHA DE NYLON SEM ABA S12, COM PARAFUSO DE 5/16" X 80 MM EM ACO ZINCADO COM ROSCA SOBERBA E CABECA SEXTAVADA | UN | 1 | 1.59 | 1.59
COMPOSICAO | composição 6 | PINTURA EPOXI, DUAS DEMAOS | M2 | 0.35 | 39.12 | 13.692
COMPOSICAO | 88261 | CARPINTEIRO DE ESQUADRIA COM ENCARGOS COMPLEMENTARES | H | 0.5 | 21.52 | 10.76
COMPOSICAO | 88239 | AJUDANTE DE CARPINTEIRO COM ENCARGOS COMPLEMENTARES | H | 0.5 | 19.84 | 9.92
55.3796
COMPOSIÇÃO 16 |  | PROTETOR DE PAREDE BATE-MACA - ML | UN | Coef. | R$ | TOTAL R$
insumo | 3993 | TABUA DE MADEIRA APARELHADA *2,5 X 15* CM, MACARANDUBA, ANGELIM OU EQUIVALENTE DA REGIAO | M2 | 0.165 | 72.61 | 11.9807
insumo | 1339 | COLA A BASE DE RESINA SINTETICA PARA CHAPA DE LAMINADO MELAMINICO | KG | 0.15 | 45.94 | 6.891
insumo | 7583 | BUCHA DE NYLON SEM ABA S8, COM PARAFUSO DE 4,80 X 50 MM EM ACO ZINCADO COM ROSCA SOBERBA, CABECA CHATA E FENDA PHILLIPS | UN | 0.67 | 0.71 | 0.4757
COMPOSICAO | composição 6 | PINTURA EPOXI, DUAS DEMAOS | M2 | 0.35 | 39.12 | 13.692
COMPOSICAO | 88261 | CARPINTEIRO DE ESQUADRIA COM ENCARGOS COMPLEMENTARES | H | 0.5 | 21.52 | 10.76
COMPOSICAO | 88239 | AJUDANTE DE CARPINTEIRO COM ENCARGOS COMPLEMENTARES | H | 0.5 | 19.84 | 9.92
53.7193
BANCADA EM AÇO INOX LARGURA 60CM
COMPOSIÇÃO 12 | código | Insumo | UN | COEF. | UNIT. | preço
| 11687 | BANCADA/TAMPO ACO INOX (AISI 304), LARGURA 60 CM, COM RODABANCA (NAO INCLUI PES DE APOIO) | M | 1 | 1200.77 | 1200.77
| 88267 | ENCANADOR OU BOMBEIRO HIDRÁULICO COM ENCARGOS COMPLEMENTARES | H | 1 | 67.66 | 67.66
| 88316 | SERVENTE COM ENCARGOS COMPLEMENTARES | H | 1 | 18.84 | 18.84
| 7696 | TUBO ACO GALVANIZADO COM COSTURA, CLASSE MEDIA, DN 2", E = *3,65* MM, PESO *5,10* KG/M (NBR 5580) | M | 8.3 | 100.46 | 833.818
| 88315 | SERRALHEIRO COM ENCARGOS COMPLEMENTARES | H | 8 | 22.65 | 181.2
|  |  |  | PARA 1 ML DE TAMPO |  | 2302.288
COMPOSIÇÃO 13 |  | RENOVADOR DE AR PARABANHEIROS | UN | Coef. | R$ | TOTAL R$
| COTAÇÃO | RENOVADOR DE AR PARA BANHEIROS | UN | 1 | 249.9 | 249.9
COMPOSICAO | 88264 | ELETRICISTA COM ENCARGOS COMPLEMENTARES | H | 0,4500000 | 23.23 | 10.4535
COMPOSICAO | 88316 | SERVENTE COM ENCARGOS COMPLEMENTARES | H | 0,3000000 | 18.84 | 5.652
266.0055
COMPOSIÇÃO 14 |  | TUBO FLEXÍVEL PARA INSTALAÇÃO EXAUSTOR | M | Coef. | R$ | TOTAL R$
| COTAÇÃO | TUBO FLEXÍVEL 125MM PARA INSTALAÇÃO EXAUSTOR | M | 14 | 28 | 392
| COTAÇÃO | ABRAÇADEIRAS 125MM | UN | 5 | 25.9 | 129.5
COMPOSICAO | 88264 | ELETRICISTA COM ENCARGOS COMPLEMENTARES | H | 8 | 23.23 | 185.84
COMPOSICAO | 88316 | SERVENTE COM ENCARGOS COMPLEMENTARES | H | 4 | 18.84 | 75.36
[5 empty] | TOTAL | 782.7
[5 empty] | ML | 14
[5 empty] | R$ P/ML | 55.9071
COMPOSIÇÃO 18 |  | TUBO EM COBRE RÍGIDO, DN 15 MM, CLASSE A, SEM ISOLAMENTO, INSTALADO EM RAMAL E SUB-RAMAL  FORNECIMENTO E INSTALAÇÃO. AF_12/2015 | M | Coef. | R$ | TOTAL R$
INSUMO | 39747 | TUBO DE COBRE CLASSE "A", DN = 1/2 " (15 MM), PARA INSTALACOES DE MEDIA PRESSAO PARA GASES COMBUSTIVEIS E MEDICINAIS | M | 1.0211 | 54.68 | 55.8337
COMPOSICAO | 88248 | AUXILIAR DE ENCANADOR OU BOMBEIRO HIDRÁULICO COM ENCARGOS COMPLEMENTARES | H | 0.338 | 19.53 | 6.6011
COMPOSICAO | 88267 | ENCANADOR OU BOMBEIRO HIDRÁULICO COM ENCARGOS COMPLEMENTARES | H | 0.338 | 22.28 | 7.5306
INSUMO | 12732 | SOLDA ESTANHO/COBRE PARA CONEXOES DE COBRE, FIO 2,5 MM, CARRETEL 500 GR (SEM CHUMBO) | UN | 0.05 | 333.94 | 16.697
INSUMO | 38383 | LIXA D'AGUA EM FOLHA, GRAO 100 | UN | 1 | 2.28 | 2.28
INSUMO | 39897 | PASTA PARA SOLDA DE TUBOS E CONEXOES DE COBRE (EMBALAGEM COM 250 G) | UN | 0.04 | 61.22 | 2.4488
[5 empty] | TOTAL | 91.3913
COMPOSIÇÃO 19 |  | TUBO EM COBRE RÍGIDO, DN 22 MM, CLASSE A, SEM ISOLAMENTO, INSTALADO EM RAMAL E SUB-RAMAL  FORNECIMENTO E INSTALAÇÃO. AF_12/2015 | M | Coef. | R$ | TOTAL R$
INSUMO | 39748 | TUBO DE COBRE CLASSE "A", DN = 3/4 " (22 MM), PARA INSTALACOES DE MEDIA PRESSAO PARA GASES COMBUSTIVEIS E MEDICINAIS | M | 1.0211 | 88.48 | 90.3469
COMPOSICAO | 88248 | AUXILIAR DE ENCANADOR OU BOMBEIRO HIDRÁULICO COM ENCARGOS COMPLEMENTARES | H | 0.51 | 19.53 | 9.9603
COMPOSICAO | 88267 | ENCANADOR OU BOMBEIRO HIDRÁULICO COM ENCARGOS COMPLEMENTARES | H | 0.51 | 22.28 | 11.3628
INSUMO | 12732 | SOLDA ESTANHO/COBRE PARA CONEXOES DE COBRE, FIO 2,5 MM, CARRETEL 500 GR (SEM CHUMBO) | UN | 0.1 | 333.94 | 33.394
INSUMO | 38383 | LIXA D'AGUA EM FOLHA, GRAO 100 | UN | 1 | 2.28 | 2.28
INSUMO | 39897 | PASTA PARA SOLDA DE TUBOS E CONEXOES DE COBRE (EMBALAGEM COM 250 G) | UN | 0.04 | 61.22 | 2.4488
[5 empty] | TOTAL | 149.7928
COMPOSIÇÃO 20 |  | TUBO EM COBRE RÍGIDO, DN 42 MM, CLASSE A, SEM ISOLAMENTO, INSTALADO EM RAMAL E SUB-RAMAL  FORNECIMENTO E INSTALAÇÃO. AF_12/2015 | M | Coef. | R$ | TOTAL R$
INSUMO | 39728 | TUBO DE COBRE CLASSE "I", DN = 1 1/2 " (42 MM), PARA INSTALACOES INDUSTRIAIS DE ALTA PRESSAO E VAPOR | M | 1.0211 | 260.62 | 266.1191
COMPOSICAO | 88248 | AUXILIAR DE ENCANADOR OU BOMBEIRO HIDRÁULICO COM ENCARGOS COMPLEMENTARES | H | 0.076 | 19.53 | 1.4843
COMPOSICAO | 88267 | ENCANADOR OU BOMBEIRO HIDRÁULICO COM ENCARGOS COMPLEMENTARES | H | 0.076 | 22.28 | 1.6933
INSUMO | 12732 | SOLDA ESTANHO/COBRE PARA CONEXOES DE COBRE, FIO 2,5 MM, CARRETEL 500 GR (SEM CHUMBO) | UN | 0.15 | 333.94 | 50.091
INSUMO | 38383 | LIXA D'AGUA EM FOLHA, GRAO 100 | UN | 1 | 2.28 | 2.28
INSUMO | 39897 | PASTA PARA SOLDA DE TUBOS E CONEXOES DE COBRE (EMBALAGEM COM 250 G) | UN | 0.04 | 61.22 | 2.4488
[5 empty] | TOTAL | 324.1164

## Composições Elétricas
COMPOSIÇÕES
| CÓDIGO | MATERIAL | UN | ORIGEM | PREÇO | TIPO | CÓDIGO | MATERIAL | UN | ORIGEM | QTDE | PREÇO UN | PREÇO TOT
| COMPOSIÇÃO IE.1 | QUADRO DE DISTRIBUIÇÃO DE ENERGIA EM CHAPA DE AÇO GALVANIZADO, DE EMBUTOR, COM BARRAMENTO TRIFÁSICO, PARA 60 DISJUNTORES DIN - FORNECIMENTO E INSTALAÇÃO. | UN | COTAÇÃO | 3112.876
| COMPOSIÇÃO IE.1 | QUADRO DE DISTRIBUIÇÃO DE ENERGIA EM CHAPA DE AÇO GALVANIZADO, DE EMBUTOR, COM BARRAMENTO TRIFÁSICO, PARA 60 DISJUNTORES DIN - FORNECIMENTO E INSTALAÇÃO. | UN | COTAÇÃO | 3112.876 | INSUMO | 39756 | QUADRO DE DISTRIBUICAO COM BARRAMENTO TRIFASICO, DE EMBUTIR, EM CHAPA DE ACO GALVANIZADO, PARA 60 DISJUNTORES DIN, 225 A | UN | COTAÇÃO | 1 | 3074.14 | 3074.14
| COMPOSIÇÃO IE.1 | QUADRO DE DISTRIBUIÇÃO DE ENERGIA EM CHAPA DE AÇO GALVANIZADO, DE EMBUTOR, COM BARRAMENTO TRIFÁSICO, PARA 60 DISJUNTORES DIN - FORNECIMENTO E INSTALAÇÃO. | UN | COTAÇÃO | 3112.876 | COMPOSIÇÃO | 87367 | ARGAMASSA TRAÇO 1:1:6 (EM VOLUME DE CIMENTO, CAL E AREIA MÉDIA ÚMIDA) PARA EMBOÇO/MASSA ÚNICA/ASSENTAMENTO DE ALVENARIA DE VEDAÇÃO, PREPARO MANUAL. AF_08/2019 | M3 | COEFICIENTE DE REPRESENTATIVIDADE | 0.0194 | 569.75 | 11.0532
| COMPOSIÇÃO IE.1 | QUADRO DE DISTRIBUIÇÃO DE ENERGIA EM CHAPA DE AÇO GALVANIZADO, DE EMBUTOR, COM BARRAMENTO TRIFÁSICO, PARA 60 DISJUNTORES DIN - FORNECIMENTO E INSTALAÇÃO. | UN | COTAÇÃO | 3112.876 | COMPOSIÇÃO | 88247 | AUXILIAR DE ELETRICISTA COM ENCARGOS COMPLEMENTARES | H | COEFICIENTE DE REPRESENTATIVIDADE | 0.6342 | 20.42 | 12.9504
| COMPOSIÇÃO IE.1 | QUADRO DE DISTRIBUIÇÃO DE ENERGIA EM CHAPA DE AÇO GALVANIZADO, DE EMBUTOR, COM BARRAMENTO TRIFÁSICO, PARA 60 DISJUNTORES DIN - FORNECIMENTO E INSTALAÇÃO. | UN | COTAÇÃO | 3112.876 | COMPOSIÇÃO | 88264 | ELETRICISTA COM ENCARGOS COMPLEMENTARES | H | COLETADO | 0.6342 | 23.23 | 14.7325
3112.876
| COMPOSIÇÃO IE.2 | ELETROCALHA LISA OU PERFURADA EM AÇO GALVANIZADO, LARGURA 100MM E ALTURA 50MM, INCLUSIVE EMENDA E FIXAÇÃO - FORNECIMENTO E INSTALAÇÃO | M | COEFICIENTE DE REPRESENTATIVIDADE | 95.0624
| COMPOSIÇÃO IE.2 | ELETROCALHA LISA OU PERFURADA EM AÇO GALVANIZADO, LARGURA 100MM E ALTURA 50MM, INCLUSIVE EMENDA E FIXAÇÃO - FORNECIMENTO E INSTALAÇÃO | M | COEFICIENTE DE REPRESENTATIVIDADE | 95.0624 | INSUMO | - | ELETROCALHA LISA OU PERFURADA EM CHAPA DE AÇO GALVANIZADO, LARGURA 100 MM E ALTURA 50 MM, ESPESSURA #18 | M | - | 0.936 | 36.67 | 34.3231
| COMPOSIÇÃO IE.2 | ELETROCALHA LISA OU PERFURADA EM AÇO GALVANIZADO, LARGURA 100MM E ALTURA 50MM, INCLUSIVE EMENDA E FIXAÇÃO - FORNECIMENTO E INSTALAÇÃO | M | COEFICIENTE DE REPRESENTATIVIDADE | 95.0624 | COMPOSICAO | 02.INEL.ELCA.012/01 | EMENDA PARA ELETROCALHA, LISA OU PERFURADA EM AÇO GALVANIZADO, LARGURA DE 100MM E ALTURA DE 50MM - FORNECIMENTO E INSTALAÇÃO. | UN | - | 0.333 | 70.3775 | 23.4357
| COMPOSIÇÃO IE.2 | ELETROCALHA LISA OU PERFURADA EM AÇO GALVANIZADO, LARGURA 100MM E ALTURA 50MM, INCLUSIVE EMENDA E FIXAÇÃO - FORNECIMENTO E INSTALAÇÃO | M | COEFICIENTE DE REPRESENTATIVIDADE | 95.0624 | INSUMO | 39029 | PERFILADO DE SEÇÃO 38X76 MM PARA SUPORTE DE ELETROCALHA LISA OU PERFURADA EM AÇO GALVANIZADO, LARGURA 100 MM E ALTURA 50 MM. AF_07/2017 | M | - | 1 | 25.78 | 25.78
| COMPOSIÇÃO IE.2 | ELETROCALHA LISA OU PERFURADA EM AÇO GALVANIZADO, LARGURA 100MM E ALTURA 50MM, INCLUSIVE EMENDA E FIXAÇÃO - FORNECIMENTO E INSTALAÇÃO | M | COEFICIENTE DE REPRESENTATIVIDADE | 95.0624 | INSUMO |  | TAMPA ELETROCALHA LARGURA 100 MM | M | - | 0 | 0 | 0
| COMPOSIÇÃO IE.2 | ELETROCALHA LISA OU PERFURADA EM AÇO GALVANIZADO, LARGURA 100MM E ALTURA 50MM, INCLUSIVE EMENDA E FIXAÇÃO - FORNECIMENTO E INSTALAÇÃO | M | COEFICIENTE DE REPRESENTATIVIDADE | 95.0624 | COMPOSIÇÃO | 88247 | AUXILIAR DE ELETRICISTA COM ENCARGOS COMPLEMENTARES | H | COLETADO | 0.264 | 20.42 | 5.3909
| COMPOSIÇÃO IE.2 | ELETROCALHA LISA OU PERFURADA EM AÇO GALVANIZADO, LARGURA 100MM E ALTURA 50MM, INCLUSIVE EMENDA E FIXAÇÃO - FORNECIMENTO E INSTALAÇÃO | M | COEFICIENTE DE REPRESENTATIVIDADE | 95.0624 | COMPOSIÇÃO | 88264 | ELETRICISTA COM ENCARGOS COMPLEMENTARES | H | COLETADO | 0.264 | 23.23 | 6.1327
95.0624
| COMPOSIÇÃO X | EMENDA PARA ELETROCALHA, LISA OU PERFURADA EM AÇO GALVANIZADO, LARGURA DE 100MM E ALTURA DE 50MM - FORNECIMENTO E INSTALAÇÃO. | UN | COEFICIENTE DE REPRESENTATIVIDADE | 70.3775
| COMPOSIÇÃO X | EMENDA PARA ELETROCALHA, LISA OU PERFURADA EM AÇO GALVANIZADO, LARGURA DE 100MM E ALTURA DE 50MM - FORNECIMENTO E INSTALAÇÃO. | UN | COEFICIENTE DE REPRESENTATIVIDADE | 70.3775 | INSUMO | - | EMENDA PARA ELETROCALHA, LISA OU PERFURADA EM AÇO GALVANIZADO, LARGURA DE 100MM E ALTURA DE 50MM - FORNECIMENTO E INSTALAÇÃO. AF_09/2016 | UN | - | 1 | 14.63 | 14.63
| COMPOSIÇÃO X | EMENDA PARA ELETROCALHA, LISA OU PERFURADA EM AÇO GALVANIZADO, LARGURA DE 100MM E ALTURA DE 50MM - FORNECIMENTO E INSTALAÇÃO. | UN | COEFICIENTE DE REPRESENTATIVIDADE | 70.3775 | INSUMO | - | TALA PARA EMENDA DE ELETROCALHA LISA OU PERFURADA | UN | - | 4 | 1.76 | 7.04
| COMPOSIÇÃO X | EMENDA PARA ELETROCALHA, LISA OU PERFURADA EM AÇO GALVANIZADO, LARGURA DE 100MM E ALTURA DE 50MM - FORNECIMENTO E INSTALAÇÃO. | UN | COEFICIENTE DE REPRESENTATIVIDADE | 70.3775 | INSUMO |  | PARAFUSO CABEÇA LENTILHA ¼” X ¾” | UN | - | 16.8 | 0.53 | 8.904
| COMPOSIÇÃO X | EMENDA PARA ELETROCALHA, LISA OU PERFURADA EM AÇO GALVANIZADO, LARGURA DE 100MM E ALTURA DE 50MM - FORNECIMENTO E INSTALAÇÃO. | UN | COEFICIENTE DE REPRESENTATIVIDADE | 70.3775 | INSUMO |  | ARRUELA SIMPLES ¼” | UN | - | 16.8 | 0.8 | 13.44
| COMPOSIÇÃO X | EMENDA PARA ELETROCALHA, LISA OU PERFURADA EM AÇO GALVANIZADO, LARGURA DE 100MM E ALTURA DE 50MM - FORNECIMENTO E INSTALAÇÃO. | UN | COEFICIENTE DE REPRESENTATIVIDADE | 70.3775 | INSUMO |  | PORCA SEXTAVADA ¼” | UN | - | 16.8 | 0.2 | 3.36
| COMPOSIÇÃO X | EMENDA PARA ELETROCALHA, LISA OU PERFURADA EM AÇO GALVANIZADO, LARGURA DE 100MM E ALTURA DE 50MM - FORNECIMENTO E INSTALAÇÃO. | UN | COEFICIENTE DE REPRESENTATIVIDADE | 70.3775 | COMPOSIÇÃO | 88247 | AUXILIAR DE ELETRICISTA COM ENCARGOS COMPLEMENTARES | H | COLETADO | 0.527 | 20.42 | 10.7613
| COMPOSIÇÃO X | EMENDA PARA ELETROCALHA, LISA OU PERFURADA EM AÇO GALVANIZADO, LARGURA DE 100MM E ALTURA DE 50MM - FORNECIMENTO E INSTALAÇÃO. | UN | COEFICIENTE DE REPRESENTATIVIDADE | 70.3775 | COMPOSIÇÃO | 88264 | ELETRICISTA COM ENCARGOS COMPLEMENTARES | H | COLETADO | 0.527 | 23.23 | 12.2422
70.3775
| COMPOSIÇÃO IE.3 | SAIDA GALVANIZADA ELETROCALHA PARA ELETRODUTO 1” - FORNECIMENTO E INSTALAÇÃO. | UN | COEFICIENTE DE REPRESENTATIVIDADE | 14.3515
| COMPOSIÇÃO IE.3 | SAIDA GALVANIZADA ELETROCALHA PARA ELETRODUTO 1” - FORNECIMENTO E INSTALAÇÃO. | UN | COEFICIENTE DE REPRESENTATIVIDADE | 14.3515 | INSUMO | - | SAIDA GALVANIZADA ELETROCALHA PARA ELETRODUTO 1” - FORNECIMENTO E INSTALAÇÃO. | UN | - | 1 | 4.89 | 4.89
| COMPOSIÇÃO IE.3 | SAIDA GALVANIZADA ELETROCALHA PARA ELETRODUTO 1” - FORNECIMENTO E INSTALAÇÃO. | UN | COEFICIENTE DE REPRESENTATIVIDADE | 14.3515 | INSUMO |  | PARAFUSO CABEÇA LENTILHA ¼” X ¾” | UN | - | 2 | 0.53 | 1.06
| COMPOSIÇÃO IE.3 | SAIDA GALVANIZADA ELETROCALHA PARA ELETRODUTO 1” - FORNECIMENTO E INSTALAÇÃO. | UN | COEFICIENTE DE REPRESENTATIVIDADE | 14.3515 | INSUMO |  | ARRUELA SIMPLES ¼” | UN | - | 4 | 0.8 | 3.2
| COMPOSIÇÃO IE.3 | SAIDA GALVANIZADA ELETROCALHA PARA ELETRODUTO 1” - FORNECIMENTO E INSTALAÇÃO. | UN | COEFICIENTE DE REPRESENTATIVIDADE | 14.3515 | INSUMO |  | PORCA SEXTAVADA ¼” | UN | - | 2 | 0.2 | 0.4
| COMPOSIÇÃO IE.3 | SAIDA GALVANIZADA ELETROCALHA PARA ELETRODUTO 1” - FORNECIMENTO E INSTALAÇÃO. | UN | COEFICIENTE DE REPRESENTATIVIDADE | 14.3515 | COMPOSIÇÃO | 88247 | AUXILIAR DE ELETRICISTA COM ENCARGOS COMPLEMENTARES | H | COLETADO | 0.11 | 20.42 | 2.2462
| COMPOSIÇÃO IE.3 | SAIDA GALVANIZADA ELETROCALHA PARA ELETRODUTO 1” - FORNECIMENTO E INSTALAÇÃO. | UN | COEFICIENTE DE REPRESENTATIVIDADE | 14.3515 | COMPOSIÇÃO | 88264 | ELETRICISTA COM ENCARGOS COMPLEMENTARES | H | COLETADO | 0.11 | 23.23 | 2.5553
14.3515
| COMPOSIÇÃO IE.4 | LUMINÁRIA FECHADA TIPO CALHA, DE EMBUTIR, COM 2 LÂMPADAS TUBULARES LED DE 10 W COM REFLETOR - FORNECIMENTO E INSTALAÇÃO. | UN | COTAÇÃO | 273.8611
| COMPOSIÇÃO IE.4 | LUMINÁRIA FECHADA TIPO CALHA, DE EMBUTIR, COM 2 LÂMPADAS TUBULARES LED DE 10 W COM REFLETOR - FORNECIMENTO E INSTALAÇÃO. | UN | COTAÇÃO | 273.8611 | INSUMO | - | LUMINÁRIA FECHADA TIPO CALHA, DE EMBUTIR | UN | COTAÇÃO | 1 | 240.35 | 240.35
| COMPOSIÇÃO IE.4 | LUMINÁRIA FECHADA TIPO CALHA, DE EMBUTIR, COM 2 LÂMPADAS TUBULARES LED DE 10 W COM REFLETOR - FORNECIMENTO E INSTALAÇÃO. | UN | COTAÇÃO | 273.8611 | INSUMO | 39386 | LAMPADA LED TUBULAR BIVOLT 9/10 W, BASE G13 | UN | COEFICIENTE DE REPRESENTATIVIDADE | 2 | 11.12 | 22.24
| COMPOSIÇÃO IE.4 | LUMINÁRIA FECHADA TIPO CALHA, DE EMBUTIR, COM 2 LÂMPADAS TUBULARES LED DE 10 W COM REFLETOR - FORNECIMENTO E INSTALAÇÃO. | UN | COTAÇÃO | 273.8611 | COMPOSIÇÃO | 88247 | AUXILIAR DE ELETRICISTA COM ENCARGOS COMPLEMENTARES | H | COEFICIENTE DE REPRESENTATIVIDADE | 0.148 | 20.42 | 3.0222
| COMPOSIÇÃO IE.4 | LUMINÁRIA FECHADA TIPO CALHA, DE EMBUTIR, COM 2 LÂMPADAS TUBULARES LED DE 10 W COM REFLETOR - FORNECIMENTO E INSTALAÇÃO. | UN | COTAÇÃO | 273.8611 | COMPOSIÇÃO | 88264 | ELETRICISTA COM ENCARGOS COMPLEMENTARES | H | COLETADO | 0.3551 | 23.23 | 8.249
273.8611
| COMPOSIÇÃO IE.5 | LUMINÁRIA TIPO EMBUTIR REDONDA, COM 1 LÂMPADA LED 10 W - FORNECIMENTO E INSTALAÇÃO. | UN | COTAÇÃO | 118.2354
| COMPOSIÇÃO IE.5 | LUMINÁRIA TIPO EMBUTIR REDONDA, COM 1 LÂMPADA LED 10 W - FORNECIMENTO E INSTALAÇÃO. | UN | COTAÇÃO | 118.2354 | INSUMO | 3803 | LUMINARIA PLAFON REDONDO COM VIDRO FOSCO DIAMETRO *25* CM, PARA 1 LAMPADA, BASE E27, POTENCIA MAXIMA 40/60 W (NAO INCLUI LAMPADA) | UN | AS | 1 | 92.92 | 92.92
| COMPOSIÇÃO IE.5 | LUMINÁRIA TIPO EMBUTIR REDONDA, COM 1 LÂMPADA LED 10 W - FORNECIMENTO E INSTALAÇÃO. | UN | COTAÇÃO | 118.2354 | INSUMO | 38194 | LAMPADA LED 10 W BIVOLT BRANCA, FORMATO TRADICIONAL (BASE E27) | UN | COLETADO | 1 | 8.32 | 8.32
| COMPOSIÇÃO IE.5 | LUMINÁRIA TIPO EMBUTIR REDONDA, COM 1 LÂMPADA LED 10 W - FORNECIMENTO E INSTALAÇÃO. | UN | COTAÇÃO | 118.2354 | COMPOSIÇÃO | 88247 | AUXILIAR DE ELETRICISTA COM ENCARGOS COMPLEMENTARES | H | COEFICIENTE DE REPRESENTATIVIDADE | 0.2231 | 20.42 | 4.5557
| COMPOSIÇÃO IE.5 | LUMINÁRIA TIPO EMBUTIR REDONDA, COM 1 LÂMPADA LED 10 W - FORNECIMENTO E INSTALAÇÃO. | UN | COTAÇÃO | 118.2354 | COMPOSIÇÃO | 88264 | ELETRICISTA COM ENCARGOS COMPLEMENTARES | H | COLETADO | 0.5355 | 23.23 | 12.4397
118.2354
| COMPOSIÇÃO IE.6 | DISJUNTOR TERMOMAGNÉTICO TRIPOLAR , CORRENTE NOMINAL DE 175A – FORNECIMENTO E INSTALAÇÃO. | UN | COTAÇÃO | 1207.6977
| COMPOSIÇÃO IE.6 | DISJUNTOR TERMOMAGNÉTICO TRIPOLAR , CORRENTE NOMINAL DE 175A – FORNECIMENTO E INSTALAÇÃO. | UN | COTAÇÃO | 1207.6977 | INSUMO | 39756 | DISJUNTOR TERMOMAGNÉTICO TRIPOLAR , CORRENTE NOMINAL DE 175 A | UN | COTAÇÃO | 1 | 1123.87 | 1123.87
| COMPOSIÇÃO IE.6 | DISJUNTOR TERMOMAGNÉTICO TRIPOLAR , CORRENTE NOMINAL DE 175A – FORNECIMENTO E INSTALAÇÃO. | UN | COTAÇÃO | 1207.6977 | INSUMO | 1580 | TERMINAL A COMPRESSAO EM COBRE ESTANHADO PARA CABO 95 MM2, 1 FURO E 1 COMPRESSAO, PARA PARAFUSO DE FIXACAO M12 | UN | COEFICIENTE DE REPRESENTATIVIDADE | 3 | 8.69 | 26.07
| COMPOSIÇÃO IE.6 | DISJUNTOR TERMOMAGNÉTICO TRIPOLAR , CORRENTE NOMINAL DE 175A – FORNECIMENTO E INSTALAÇÃO. | UN | COTAÇÃO | 1207.6977 | COMPOSIÇÃO | 88247 | AUXILIAR DE ELETRICISTA COM ENCARGOS COMPLEMENTARES | H | COEFICIENTE DE REPRESENTATIVIDADE | 1.3232 | 20.42 | 27.0197
| COMPOSIÇÃO IE.6 | DISJUNTOR TERMOMAGNÉTICO TRIPOLAR , CORRENTE NOMINAL DE 175A – FORNECIMENTO E INSTALAÇÃO. | UN | COTAÇÃO | 1207.6977 | COMPOSIÇÃO | 88264 | ELETRICISTA COM ENCARGOS COMPLEMENTARES | H | COLETADO | 1.3232 | 23.23 | 30.7379
1207.6977
| COMPOSIÇÃO IE.7 | DISJUNTOR TERMOMAGNÉTICO TRIPOLAR DIN , CORRENTE NOMINAL DE 100A – FORNECIMENTO E INSTALAÇÃO. | UN | COTAÇÃO | 211.998
| COMPOSIÇÃO IE.7 | DISJUNTOR TERMOMAGNÉTICO TRIPOLAR DIN , CORRENTE NOMINAL DE 100A – FORNECIMENTO E INSTALAÇÃO. | UN | COTAÇÃO | 211.998 | INSUMO | 39756 | DISJUNTOR TERMOMAGNÉTICO TRIPOLAR DIN , CORRENTE NOMINAL DE 100 A | UN | COTAÇÃO | 1 | 169.15 | 169.15
| COMPOSIÇÃO IE.7 | DISJUNTOR TERMOMAGNÉTICO TRIPOLAR DIN , CORRENTE NOMINAL DE 100A – FORNECIMENTO E INSTALAÇÃO. | UN | COTAÇÃO | 211.998 | INSUMO | 1580 | TERMINAL A COMPRESSAO EM COBRE ESTANHADO PARA CABO 25 MM2, 1 FURO E 1 COMPRESSAO, PARA PARAFUSO DE FIXACAO M8 | UN | COEFICIENTE DE REPRESENTATIVIDADE | 3 | 2.89 | 8.67
| COMPOSIÇÃO IE.7 | DISJUNTOR TERMOMAGNÉTICO TRIPOLAR DIN , CORRENTE NOMINAL DE 100A – FORNECIMENTO E INSTALAÇÃO. | UN | COTAÇÃO | 211.998 | COMPOSIÇÃO | 88247 | AUXILIAR DE ELETRICISTA COM ENCARGOS COMPLEMENTARES | H | COEFICIENTE DE REPRESENTATIVIDADE | 0.783 | 20.42 | 15.9889
| COMPOSIÇÃO IE.7 | DISJUNTOR TERMOMAGNÉTICO TRIPOLAR DIN , CORRENTE NOMINAL DE 100A – FORNECIMENTO E INSTALAÇÃO. | UN | COTAÇÃO | 211.998 | COMPOSIÇÃO | 88264 | ELETRICISTA COM ENCARGOS COMPLEMENTARES | H | COLETADO | 0.783 | 23.23 | 18.1891
211.998
| COMPOSIÇÃO IE.8 | DISPOSITIVO SUPRESSOR DE SURTO – FORNECIMENTO E INSTALAÇÃO. | UN | COTAÇÃO | 129.9686
| COMPOSIÇÃO IE.8 | DISPOSITIVO SUPRESSOR DE SURTO – FORNECIMENTO E INSTALAÇÃO. | UN | COTAÇÃO | 129.9686 | INSUMO | 39473 | DISPOSITIVO DPS CLASSE II, 1 POLO, TENSAO MAXIMA DE 385 V, CORRENTE MAXIMA DE *20*A (TIPO AC) | UN | COEFICIENTE DE REPRESENTATIVIDADE | 1 | 113.04 | 113.04
| COMPOSIÇÃO IE.8 | DISPOSITIVO SUPRESSOR DE SURTO – FORNECIMENTO E INSTALAÇÃO. | UN | COTAÇÃO | 129.9686 | INSUMO | 1580 | TERMINAL A COMPRESSAO EM COBRE ESTANHADO PARA CABO 25 MM2, 1 FURO E 1 COMPRESSAO, PARA PARAFUSO DE FIXACAO M8 | UN | COEFICIENTE DE REPRESENTATIVIDADE | 3 | 2.89 | 8.67
| COMPOSIÇÃO IE.8 | DISPOSITIVO SUPRESSOR DE SURTO – FORNECIMENTO E INSTALAÇÃO. | UN | COTAÇÃO | 129.9686 | COMPOSIÇÃO | 88247 | AUXILIAR DE ELETRICISTA COM ENCARGOS COMPLEMENTARES | H | COEFICIENTE DE REPRESENTATIVIDADE | 0.1892 | 20.42 | 3.8635
| COMPOSIÇÃO IE.8 | DISPOSITIVO SUPRESSOR DE SURTO – FORNECIMENTO E INSTALAÇÃO. | UN | COTAÇÃO | 129.9686 | COMPOSIÇÃO | 88264 | ELETRICISTA COM ENCARGOS COMPLEMENTARES | H | COLETADO | 0.1892 | 23.23 | 4.3951
129.9686
| COMPOSIÇÃO IE.9 | CONDULETE DE ALUMÍNIO, PARA ELETRODUTO DE AÇO GALVANIZADO (4''), APARENTE - FORNECIMENTO E INSTALAÇÃO. | UN | COEFICIENTE DE REPRESENTATIVIDADE | 259.1029
| COMPOSIÇÃO IE.9 | CONDULETE DE ALUMÍNIO, PARA ELETRODUTO DE AÇO GALVANIZADO (4''), APARENTE - FORNECIMENTO E INSTALAÇÃO. | UN | COEFICIENTE DE REPRESENTATIVIDADE | 259.1029 | INSUMO | 2595 | CONDULETE DE ALUMINIO TIPO LR, PARA ELETRODUTO ROSCAVEL DE 4", COM TAMPA CEGA | UN | COEFICIENTE DE REPRESENTATIVIDADE | 1 | 239.68 | 239.68
| COMPOSIÇÃO IE.9 | CONDULETE DE ALUMÍNIO, PARA ELETRODUTO DE AÇO GALVANIZADO (4''), APARENTE - FORNECIMENTO E INSTALAÇÃO. | UN | COEFICIENTE DE REPRESENTATIVIDADE | 259.1029 | INSUMO | 11950 | BUCHA DE NYLON SEM ABA S6, COM PARAFUSO DE 4,20 X 40 MM EM ACO ZINCADO COM ROSCA SOBERBA, CABECA CHATA E FENDA PHILLIPS | UN | COEFICIENTE DE REPRESENTATIVIDADE | 2 | 0.39 | 0.78
| COMPOSIÇÃO IE.9 | CONDULETE DE ALUMÍNIO, PARA ELETRODUTO DE AÇO GALVANIZADO (4''), APARENTE - FORNECIMENTO E INSTALAÇÃO. | UN | COEFICIENTE DE REPRESENTATIVIDADE | 259.1029 | COMPOSIÇÃO | 88247 | AUXILIAR DE ELETRICISTA COM ENCARGOS COMPLEMENTARES | H | COLETADO | 0.4271 | 20.42 | 8.7214
| COMPOSIÇÃO IE.9 | CONDULETE DE ALUMÍNIO, PARA ELETRODUTO DE AÇO GALVANIZADO (4''), APARENTE - FORNECIMENTO E INSTALAÇÃO. | UN | COEFICIENTE DE REPRESENTATIVIDADE | 259.1029 | COMPOSIÇÃO | 88264 | ELETRICISTA COM ENCARGOS COMPLEMENTARES | H | COLETADO | 0.4271 | 23.23 | 9.9215
259.1029
| COMPOSIÇÃO IE.10 | FIXAÇÃO DE TUBOS DE PVC, AÇO GALVANIZADO DIÂMETROS MAIORES QUE 50 MM COM ABRAÇADEIRA METÁLICA RÍGIDA TIPO D 4" | UN | COEFICIENTE DE REPRESENTATIVIDADE | 8.1527
| COMPOSIÇÃO IE.10 | FIXAÇÃO DE TUBOS DE PVC, AÇO GALVANIZADO DIÂMETROS MAIORES QUE 50 MM COM ABRAÇADEIRA METÁLICA RÍGIDA TIPO D 4" | UN | COEFICIENTE DE REPRESENTATIVIDADE | 8.1527 | INSUMO | 399 | ABRACADEIRA EM ACO PARA AMARRACAO DE ELETRODUTOS, TIPO D, COM 4" E PARAFUSO DE FIXACAO | UN | COEFICIENTE DE REPRESENTATIVIDADE | 0,3790000 | 7.58 | #VALUE!
| COMPOSIÇÃO IE.10 | FIXAÇÃO DE TUBOS DE PVC, AÇO GALVANIZADO DIÂMETROS MAIORES QUE 50 MM COM ABRAÇADEIRA METÁLICA RÍGIDA TIPO D 4" | UN | COEFICIENTE DE REPRESENTATIVIDADE | 8.1527 | INSUMO | 11267 | ARRUELA REDONDA DE LATAO, DIAMETRO EXTERNO = 34 MM, ESPESSURA = 2,5 MM, DIAMETRO DO FURO = 17 MM | UN | COEFICIENTE DE REPRESENTATIVIDADE | 0,3790000 | 0.8 | #VALUE!
| COMPOSIÇÃO IE.10 | FIXAÇÃO DE TUBOS DE PVC, AÇO GALVANIZADO DIÂMETROS MAIORES QUE 50 MM COM ABRAÇADEIRA METÁLICA RÍGIDA TIPO D 4" | UN | COEFICIENTE DE REPRESENTATIVIDADE | 8.1527 | INSUMO | 11976 | CHUMBADOR, DIAMETRO 1/4" COM PARAFUSO 1/4" X 40 MM | UN | AS | 0,3790000 | 1.24 | #VALUE!
| COMPOSIÇÃO IE.10 | FIXAÇÃO DE TUBOS DE PVC, AÇO GALVANIZADO DIÂMETROS MAIORES QUE 50 MM COM ABRAÇADEIRA METÁLICA RÍGIDA TIPO D 4" | UN | COEFICIENTE DE REPRESENTATIVIDADE | 8.1527 | INSUMO | 39996 | VERGALHAO ZINCADO ROSCA TOTAL, 1/4 " (6,3 MM) | M | COEFICIENTE DE REPRESENTATIVIDADE | 0,0380000 | 5.77 | #VALUE!
| COMPOSIÇÃO IE.10 | FIXAÇÃO DE TUBOS DE PVC, AÇO GALVANIZADO DIÂMETROS MAIORES QUE 50 MM COM ABRAÇADEIRA METÁLICA RÍGIDA TIPO D 4" | UN | COEFICIENTE DE REPRESENTATIVIDADE | 8.1527 | INSUMO | 39997 | PORCA ZINCADA, SEXTAVADA, DIAMETRO 1/4" | UN | AS | 0,3790000 | 0.31 | #VALUE!
| COMPOSIÇÃO IE.10 | FIXAÇÃO DE TUBOS DE PVC, AÇO GALVANIZADO DIÂMETROS MAIORES QUE 50 MM COM ABRAÇADEIRA METÁLICA RÍGIDA TIPO D 4" | UN | COEFICIENTE DE REPRESENTATIVIDADE | 8.1527 | COMPOSICAO | 88248 | AUXILIAR DE ENCANADOR OU BOMBEIRO HIDRÁULICO COM ENCARGOS COMPLEMENTARES | H | COEFICIENTE DE REPRESENTATIVIDADE | 0,0230000 | 19.53 | #VALUE!
| COMPOSIÇÃO IE.10 | FIXAÇÃO DE TUBOS DE PVC, AÇO GALVANIZADO DIÂMETROS MAIORES QUE 50 MM COM ABRAÇADEIRA METÁLICA RÍGIDA TIPO D 4" | UN | COEFICIENTE DE REPRESENTATIVIDADE | 8.1527 | COMPOSICAO | 88267 | ENCANADOR OU BOMBEIRO HIDRÁULICO COM ENCARGOS COMPLEMENTARES | H | COLETADO | 0,1670000 | 22.28 | #VALUE!
8.1527
| COMPOSIÇÃO IE.11 | TE PARA ELETROCALHA, LISA OU PERFURADA EM AÇO GALVANIZADO, LARGURA DE 100MM E ALTURA DE 50MM - FORNECIMENTO E INSTALAÇÃO. | UN | COEFICIENTE DE REPRESENTATIVIDADE | 108.6475
| COMPOSIÇÃO IE.11 | TE PARA ELETROCALHA, LISA OU PERFURADA EM AÇO GALVANIZADO, LARGURA DE 100MM E ALTURA DE 50MM - FORNECIMENTO E INSTALAÇÃO. | UN | COEFICIENTE DE REPRESENTATIVIDADE | 108.6475 | INSUMO | - | TE PARA ELETROCALHA, LISA OU PERFURADA EM AÇO GALVANIZADO, LARGURA DE 100MM E ALTURA DE 50MM | UN | - | 1 | 52.9 | 52.9
| COMPOSIÇÃO IE.11 | TE PARA ELETROCALHA, LISA OU PERFURADA EM AÇO GALVANIZADO, LARGURA DE 100MM E ALTURA DE 50MM - FORNECIMENTO E INSTALAÇÃO. | UN | COEFICIENTE DE REPRESENTATIVIDADE | 108.6475 | INSUMO | - | TALA PARA EMENDA DE ELETROCALHA LISA OU PERFURADA | UN | - | 4 | 1.76 | 7.04
| COMPOSIÇÃO IE.11 | TE PARA ELETROCALHA, LISA OU PERFURADA EM AÇO GALVANIZADO, LARGURA DE 100MM E ALTURA DE 50MM - FORNECIMENTO E INSTALAÇÃO. | UN | COEFICIENTE DE REPRESENTATIVIDADE | 108.6475 | INSUMO |  | PARAFUSO CABEÇA LENTILHA ¼” X ¾” | UN | - | 16.8 | 0.53 | 8.904
| COMPOSIÇÃO IE.11 | TE PARA ELETROCALHA, LISA OU PERFURADA EM AÇO GALVANIZADO, LARGURA DE 100MM E ALTURA DE 50MM - FORNECIMENTO E INSTALAÇÃO. | UN | COEFICIENTE DE REPRESENTATIVIDADE | 108.6475 | INSUMO |  | ARRUELA SIMPLES ¼” | UN | - | 16.8 | 0.8 | 13.44
| COMPOSIÇÃO IE.11 | TE PARA ELETROCALHA, LISA OU PERFURADA EM AÇO GALVANIZADO, LARGURA DE 100MM E ALTURA DE 50MM - FORNECIMENTO E INSTALAÇÃO. | UN | COEFICIENTE DE REPRESENTATIVIDADE | 108.6475 | INSUMO |  | PORCA SEXTAVADA ¼” | UN | - | 16.8 | 0.2 | 3.36
| COMPOSIÇÃO IE.11 | TE PARA ELETROCALHA, LISA OU PERFURADA EM AÇO GALVANIZADO, LARGURA DE 100MM E ALTURA DE 50MM - FORNECIMENTO E INSTALAÇÃO. | UN | COEFICIENTE DE REPRESENTATIVIDADE | 108.6475 | COMPOSIÇÃO | 88247 | AUXILIAR DE ELETRICISTA COM ENCARGOS COMPLEMENTARES | H | COLETADO | 0.527 | 20.42 | 10.7613
| COMPOSIÇÃO IE.11 | TE PARA ELETROCALHA, LISA OU PERFURADA EM AÇO GALVANIZADO, LARGURA DE 100MM E ALTURA DE 50MM - FORNECIMENTO E INSTALAÇÃO. | UN | COEFICIENTE DE REPRESENTATIVIDADE | 108.6475 | COMPOSIÇÃO | 88264 | ELETRICISTA COM ENCARGOS COMPLEMENTARES | H | COLETADO | 0.527 | 23.23 | 12.2422
108.6475
| COMPOSIÇÃO IE.12 | CURVA HORIZONTAL 90º, PARA ELETROCALHA, LISA OU PERFURADA EM AÇO GALVANIZADO, LARGURA DE 100MM E ALTURA DE 50MM - FORNECIMENTO E INSTALAÇÃO. | UN | COEFICIENTE DE REPRESENTATIVIDADE | 88.6475
| COMPOSIÇÃO IE.12 | CURVA HORIZONTAL 90º, PARA ELETROCALHA, LISA OU PERFURADA EM AÇO GALVANIZADO, LARGURA DE 100MM E ALTURA DE 50MM - FORNECIMENTO E INSTALAÇÃO. | UN | COEFICIENTE DE REPRESENTATIVIDADE | 88.6475 | INSUMO | - | CURVA HORIZONTAL 90º, PARA ELETROCALHA, LISA OU PERFURADA EM AÇO GALVANIZADO, LARGURA DE 100MM E ALTURA DE 50MM | UN | - | 1 | 32.9 | 32.9
| COMPOSIÇÃO IE.12 | CURVA HORIZONTAL 90º, PARA ELETROCALHA, LISA OU PERFURADA EM AÇO GALVANIZADO, LARGURA DE 100MM E ALTURA DE 50MM - FORNECIMENTO E INSTALAÇÃO. | UN | COEFICIENTE DE REPRESENTATIVIDADE | 88.6475 | INSUMO | - | TALA PARA EMENDA DE ELETROCALHA LISA OU PERFURADA | UN | - | 4 | 1.76 | 7.04
| COMPOSIÇÃO IE.12 | CURVA HORIZONTAL 90º, PARA ELETROCALHA, LISA OU PERFURADA EM AÇO GALVANIZADO, LARGURA DE 100MM E ALTURA DE 50MM - FORNECIMENTO E INSTALAÇÃO. | UN | COEFICIENTE DE REPRESENTATIVIDADE | 88.6475 | INSUMO |  | PARAFUSO CABEÇA LENTILHA ¼” X ¾” | UN | - | 16.8 | 0.53 | 8.904
| COMPOSIÇÃO IE.12 | CURVA HORIZONTAL 90º, PARA ELETROCALHA, LISA OU PERFURADA EM AÇO GALVANIZADO, LARGURA DE 100MM E ALTURA DE 50MM - FORNECIMENTO E INSTALAÇÃO. | UN | COEFICIENTE DE REPRESENTATIVIDADE | 88.6475 | INSUMO |  | ARRUELA SIMPLES ¼” | UN | - | 16.8 | 0.8 | 13.44
| COMPOSIÇÃO IE.12 | CURVA HORIZONTAL 90º, PARA ELETROCALHA, LISA OU PERFURADA EM AÇO GALVANIZADO, LARGURA DE 100MM E ALTURA DE 50MM - FORNECIMENTO E INSTALAÇÃO. | UN | COEFICIENTE DE REPRESENTATIVIDADE | 88.6475 | INSUMO |  | PORCA SEXTAVADA ¼” | UN | - | 16.8 | 0.2 | 3.36
| COMPOSIÇÃO IE.12 | CURVA HORIZONTAL 90º, PARA ELETROCALHA, LISA OU PERFURADA EM AÇO GALVANIZADO, LARGURA DE 100MM E ALTURA DE 50MM - FORNECIMENTO E INSTALAÇÃO. | UN | COEFICIENTE DE REPRESENTATIVIDADE | 88.6475 | COMPOSIÇÃO | 88247 | AUXILIAR DE ELETRICISTA COM ENCARGOS COMPLEMENTARES | H | COLETADO | 0.527 | 20.42 | 10.7613
| COMPOSIÇÃO IE.12 | CURVA HORIZONTAL 90º, PARA ELETROCALHA, LISA OU PERFURADA EM AÇO GALVANIZADO, LARGURA DE 100MM E ALTURA DE 50MM - FORNECIMENTO E INSTALAÇÃO. | UN | COEFICIENTE DE REPRESENTATIVIDADE | 88.6475 | COMPOSIÇÃO | 88264 | ELETRICISTA COM ENCARGOS COMPLEMENTARES | H | COLETADO | 0.527 | 23.23 | 12.2422
88.6475
| COMPOSIÇÃOIE.13 | CURVA VERTICAL 90º, PARA ELETROCALHA, LISA OU PERFURADA EM AÇO GALVANIZADO, LARGURA DE 100MM E ALTURA DE 50MM - FORNECIMENTO E INSTALAÇÃO. | UN | COEFICIENTE DE REPRESENTATIVIDADE | 93.6475
| COMPOSIÇÃOIE.13 | CURVA VERTICAL 90º, PARA ELETROCALHA, LISA OU PERFURADA EM AÇO GALVANIZADO, LARGURA DE 100MM E ALTURA DE 50MM - FORNECIMENTO E INSTALAÇÃO. | UN | COEFICIENTE DE REPRESENTATIVIDADE | 93.6475 | INSUMO | - | CURVA VERTICAL 90º, PARA ELETROCALHA, LISA OU PERFURADA EM AÇO GALVANIZADO, LARGURA DE 100MM E ALTURA DE 50MM | UN | - | 1 | 37.9 | 37.9
| COMPOSIÇÃOIE.13 | CURVA VERTICAL 90º, PARA ELETROCALHA, LISA OU PERFURADA EM AÇO GALVANIZADO, LARGURA DE 100MM E ALTURA DE 50MM - FORNECIMENTO E INSTALAÇÃO. | UN | COEFICIENTE DE REPRESENTATIVIDADE | 93.6475 | INSUMO | - | TALA PARA EMENDA DE ELETROCALHA LISA OU PERFURADA | UN | - | 4 | 1.76 | 7.04
| COMPOSIÇÃOIE.13 | CURVA VERTICAL 90º, PARA ELETROCALHA, LISA OU PERFURADA EM AÇO GALVANIZADO, LARGURA DE 100MM E ALTURA DE 50MM - FORNECIMENTO E INSTALAÇÃO. | UN | COEFICIENTE DE REPRESENTATIVIDADE | 93.6475 | INSUMO |  | PARAFUSO CABEÇA LENTILHA ¼” X ¾” | UN | - | 16.8 | 0.53 | 8.904
| COMPOSIÇÃOIE.13 | CURVA VERTICAL 90º, PARA ELETROCALHA, LISA OU PERFURADA EM AÇO GALVANIZADO, LARGURA DE 100MM E ALTURA DE 50MM - FORNECIMENTO E INSTALAÇÃO. | UN | COEFICIENTE DE REPRESENTATIVIDADE | 93.6475 | INSUMO |  | ARRUELA SIMPLES ¼” | UN | - | 16.8 | 0.8 | 13.44
| COMPOSIÇÃOIE.13 | CURVA VERTICAL 90º, PARA ELETROCALHA, LISA OU PERFURADA EM AÇO GALVANIZADO, LARGURA DE 100MM E ALTURA DE 50MM - FORNECIMENTO E INSTALAÇÃO. | UN | COEFICIENTE DE REPRESENTATIVIDADE | 93.6475 | INSUMO |  | PORCA SEXTAVADA ¼” | UN | - | 16.8 | 0.2 | 3.36
| COMPOSIÇÃOIE.13 | CURVA VERTICAL 90º, PARA ELETROCALHA, LISA OU PERFURADA EM AÇO GALVANIZADO, LARGURA DE 100MM E ALTURA DE 50MM - FORNECIMENTO E INSTALAÇÃO. | UN | COEFICIENTE DE REPRESENTATIVIDADE | 93.6475 | COMPOSIÇÃO | 88247 | AUXILIAR DE ELETRICISTA COM ENCARGOS COMPLEMENTARES | H | COLETADO | 0.527 | 20.42 | 10.7613
| COMPOSIÇÃOIE.13 | CURVA VERTICAL 90º, PARA ELETROCALHA, LISA OU PERFURADA EM AÇO GALVANIZADO, LARGURA DE 100MM E ALTURA DE 50MM - FORNECIMENTO E INSTALAÇÃO. | UN | COEFICIENTE DE REPRESENTATIVIDADE | 93.6475 | COMPOSIÇÃO | 88264 | ELETRICISTA COM ENCARGOS COMPLEMENTARES | H | COLETADO | 0.527 | 23.23 | 12.2422
93.6475
| COMPOSIÇÃO IE.14 | CAIXA DE PASSAGEM ELETRICA DE PAREDE, DE EMBUTIR, EM PVC, COM TAMPA APARAFUSADA, DIMENSOES 200 X 200 X *90* MM - FORNECIMENTO E INSTALAÇÃO. | UN | COTAÇÃO | 94.2169
| COMPOSIÇÃO IE.14 | CAIXA DE PASSAGEM ELETRICA DE PAREDE, DE EMBUTIR, EM PVC, COM TAMPA APARAFUSADA, DIMENSOES 200 X 200 X *90* MM - FORNECIMENTO E INSTALAÇÃO. | UN | COTAÇÃO | 94.2169 | INSUMO | 39812 | CAIXA DE PASSAGEM ELETRICA DE PAREDE, DE EMBUTIR, EM PVC, COM TAMPA | UN | COEFICIENTE DE REPRESENTATIVIDADE | 1 | 67.5 | 67.5
| COMPOSIÇÃO IE.14 | CAIXA DE PASSAGEM ELETRICA DE PAREDE, DE EMBUTIR, EM PVC, COM TAMPA APARAFUSADA, DIMENSOES 200 X 200 X *90* MM - FORNECIMENTO E INSTALAÇÃO. | UN | COTAÇÃO | 94.2169 | COMPOSIÇÃO | 88629 | ARGAMASSA TRAÇO 1:3 (EM VOLUME DE CIMENTO E AREIA MÉDIA ÚMIDA),PREPARO MANUAL. AF_08/2019 | M3 | COEFICIENTE DE REPRESENTATIVIDADE | 0.0012 | 584.58 | 0.7015
| COMPOSIÇÃO IE.14 | CAIXA DE PASSAGEM ELETRICA DE PAREDE, DE EMBUTIR, EM PVC, COM TAMPA APARAFUSADA, DIMENSOES 200 X 200 X *90* MM - FORNECIMENTO E INSTALAÇÃO. | UN | COTAÇÃO | 94.2169 | COMPOSIÇÃO | 88247 | AUXILIAR DE ELETRICISTA COM ENCARGOS COMPLEMENTARES | H | COEFICIENTE DE REPRESENTATIVIDADE | 0.596 | 20.42 | 12.1703
| COMPOSIÇÃO IE.14 | CAIXA DE PASSAGEM ELETRICA DE PAREDE, DE EMBUTIR, EM PVC, COM TAMPA APARAFUSADA, DIMENSOES 200 X 200 X *90* MM - FORNECIMENTO E INSTALAÇÃO. | UN | COTAÇÃO | 94.2169 | COMPOSIÇÃO | 88264 | ELETRICISTA COM ENCARGOS COMPLEMENTARES | H | COLETADO | 0.596 | 23.23 | 13.8451
94.2169
| COMPOSIÇÃO IE.15 | RACK FECHADO 5U COM PORTA - FORNECIMENTO E INSTALAÇÃO. | UN | COTAÇÃO | 510.0005
| COMPOSIÇÃO IE.15 | RACK FECHADO 5U COM PORTA - FORNECIMENTO E INSTALAÇÃO. | UN | COTAÇÃO | 510.0005 | INSUMO |  | RACK FECHADO 5U COM PORTA | UN | COTAÇÃO | 1 | 465.22 | 465.22
| COMPOSIÇÃO IE.15 | RACK FECHADO 5U COM PORTA - FORNECIMENTO E INSTALAÇÃO. | UN | COTAÇÃO | 510.0005 | COMPOSIÇÃO | 88247 | AUXILIAR DE ELETRICISTA COM ENCARGOS COMPLEMENTARES | H | COEFICIENTE DE REPRESENTATIVIDADE | 1.0259 | 20.42 | 20.9489
| COMPOSIÇÃO IE.15 | RACK FECHADO 5U COM PORTA - FORNECIMENTO E INSTALAÇÃO. | UN | COTAÇÃO | 510.0005 | COMPOSIÇÃO | 88264 | ELETRICISTA COM ENCARGOS COMPLEMENTARES | H | COLETADO | 1.0259 | 23.23 | 23.8317
510.0005
| COMPOSIÇÃO IE.16 | CABO DE FIBRA ÓPTICA - FORNECIMENTO E INSTALAÇÃO. | M | COTAÇÃO | 10.8262
| COMPOSIÇÃO IE.16 | CABO DE FIBRA ÓPTICA - FORNECIMENTO E INSTALAÇÃO. | M | COTAÇÃO | 10.8262 | INSUMO |  | CABO OPTICO CFOT-MM50-EO-06FO COG | UN | COTAÇÃO | 1.05 | 8.44 | 8.862
| COMPOSIÇÃO IE.16 | CABO DE FIBRA ÓPTICA - FORNECIMENTO E INSTALAÇÃO. | M | COTAÇÃO | 10.8262 | COMPOSIÇÃO | 88247 | AUXILIAR DE ELETRICISTA COM ENCARGOS COMPLEMENTARES | H | COEFICIENTE DE REPRESENTATIVIDADE | 0.045 | 20.42 | 0.9189
| COMPOSIÇÃO IE.16 | CABO DE FIBRA ÓPTICA - FORNECIMENTO E INSTALAÇÃO. | M | COTAÇÃO | 10.8262 | COMPOSIÇÃO | 88264 | ELETRICISTA COM ENCARGOS COMPLEMENTARES | H | COLETADO | 0.045 | 23.23 | 1.0454
10.8262
| COMPOSIÇÃO IE.17 | CONECTORIZAÇÃO PONTO FIBRA ÓPTICA | PT | COTAÇÃO | 109.125
| COMPOSIÇÃO IE.17 | CONECTORIZAÇÃO PONTO FIBRA ÓPTICA | PT | COTAÇÃO | 109.125 | COMPOSIÇÃO | 88247 | AUXILIAR DE ELETRICISTA COM ENCARGOS COMPLEMENTARES | H | COEFICIENTE DE REPRESENTATIVIDADE | 2.5 | 20.42 | 51.05
| COMPOSIÇÃO IE.17 | CONECTORIZAÇÃO PONTO FIBRA ÓPTICA | PT | COTAÇÃO | 109.125 | COMPOSIÇÃO | 88264 | ELETRICISTA COM ENCARGOS COMPLEMENTARES | H | COLETADO | 2.5 | 23.23 | 58.075
109.125

## Cálculo BDI
PLANILHA DE CÁLCULO DE BDI |  |  |  |  | Parâmetro referenciais das rubricas que compõem o BDI:
[5 empty] | TIPOS DE OBRA | ADMINISTRAÇÃO CENTRAL |  |  | SEGURO + GARANTIA |  |  | RISCO
| Tipo de Obra: 2 - Construção de Rodovias e ferrovias |  |  |  |  | 1º Quartil | Médio | 3º Quartil | 1º Quartil | Médio | 3º Quartil | 1º Quartil | Médio | 3º Quartil
| DETALHAMENTO DO BDI |  |  |  | CONSTRUÇÃO DE EDIFÍCIOS | 3% | 4% | 5.5% | 0.8% | 0.8% | 1% | 0.97% | 1.27% | 1.27%
[5 empty] | CONSTRUÇÃO DE RODOVIAS E FERROVIAS | 3.8% | 4.01% | 4.67% | 0.32% | 0.4% | 0.74% | 0.5% | 0.56% | 0.97%
| Item | Descrição dos Serviços | % | % | CONSTRUÇÃO DE REDES DE ABASTECIMENTO DE ÁGUA, COLETA DE ESGOTO E CONSTRUÇÕES CORRELATAS | 3.43% | 4.93% | 6.71% | 0.28% | 0.49% | 0.75% | 1% | 1.39% | 1.74%
|  |  | PV | CD | CONSTRUÇÃO E MANUTENÇÃO DE ESTAÇÕES E REDES DE DISTRIBUIÇÃO DE ENERGIA ELÉTRICA | 5.29% | 5.92% | 7.93% | 0.25% | 0.51% | 0.56% | 1% | 1.48% | 1.97%
[5 empty] | OBRAS PORTUÁRIAS, MARÍTIMAS E FLUVIAIS | 4% | 5.52% | 7.85% | 0.81 | 1.22% | 1.99% | 1.46% | 2.32% | 3.16%
| 1 | ADMINISTRAÇÃO CENTRAL - AC |  | 3.8
| 1.1 | ESCRITÓRIO CENTRAL |  |  | TIPOS DE OBRA |  | DESPESA FINANCEIRA |  |  | LUCRO
| 1.2 | VIAGENS |  |  |  |  | 1º Quartil | Médio | 3º Quartil | 1º Quartil | Médio | 3º Quartil
| 1.3 | OUTROS |  |  | CONSTRUÇÃO DE EDIFÍCIOS |  | 0.59% | 1.23% | 1.39% | 6.16% | 7.4% | 8.96%
[5 empty] | CONSTRUÇÃO DE RODOVIAS E FERROVIAS |  | 1.02% | 1.11% | 1.21% | 6.64% | 7.3% | 8.69%
| 2 | IMPOSTOS E TAXAS - I | 10.15 |  | CONSTRUÇÃO DE REDES DE ABASTECIMENTO DE ÁGUA, COLETA DE ESGOTO E CONSTRUÇÕES CORRELATAS |  | 0.94% | 0.99% | 1.17% | 6.74% | 8.04% | 9.4%
| 2.1 | ISS | 2 |  | CONSTRUÇÃO E MANUTENÇÃO DE ESTAÇÕES E REDES DE DISTRIBUIÇÃO DE ENERGIA ELÉTRICA |  | 1.01% | 1.07% | 1.11% | 8% | 8.31% | 9.51%
| 2.2 | PIS | 0.65 |  | OBRAS PORTUÁRIAS, MARÍTIMAS E FLUVIAIS |  | 0.94% | 1.02% | 1.33% | 7.14% | 8.4% | 10.43%
| 2.3 | Cofins | 3
| 2.4 | Desoneração | 4.5
| 3 | TAXA DE RISCO |  | 1.77 | OBS: Estão sujeitos ao regime cumulativo para fins de incidência da contribuição para o PIS-Pasep e da Cofins, às alíquotas de 0,65% e de 3%, respectivamente. Quanto ao ISS, a alíquota e o local do recolhimento variará de acordo com o sistema tributário da empresa, local e tipo do serviço.
| 3.1 | SEGURO - S |  | 0.4
| 3.2 | RISCO - R |  | 0.97
| 3.2 | GARANTIA - G |  | 0.4
| 4 | DESPESAS FINANCEIRAS - DF |  | 0.64
| 5 | LUCRO - L |  | 8
|  | BDI - CALCULADO |  | 27.71
| BDI (CALCULADO): |  | 27.71
Para o preenchimento da proposta deve-se utilizar o valor de ISS da Prefeitura Local.
BDI CALCULADO CONFORME ACÓRDÃO Nº 2369/2011 – TCU
Fórmula de Cálculo do BDI

## Cronograma
FUNDAÇÃO HOSPITALAR GETÚLIO VARGAS
REFORMA DO CENTRO OBSTÉTRICO E BERÇÁRIO DE CUIDADOS INTERMEDIÁRIOS DO HOSPITAL GETÚLIO VARGAS
CRONOGRAMA FÍSICO-FINANCEIRO
D E S C R I Ç Ã O | TOTAL | ETAPA 1 |  | ETAPA 2 |  | ETAPA 3
SERVIÇOS INICIAIS | 3112.9313 | 33% | 1027.2673 | 33% | 1027.2673 | 34% | 1058.3966
DEMOLIÇÕES | 757.2692 | 100% | 757.2692 |  | 0 |  | 0
PAVIMENTAÇÃO INTERNA | 70212.3392 | 20% | 14042.4678 | 60% | 42127.4035 | 20% | 14042.4678
IMPERMEABILIZAÇÃO | 296.6703 | 100% | 296.6703 |  | 0 |  | 0
FORROS | 42748.2068 |  | 0 | 70% | 29923.7448 | 30% | 12824.462
REVESTIMENTOS | 2193.0361 | 100% | 2193.0361 |  | 0 |  | 0
ESQUADRIAS | 88670.4131 |  | 0 | 80% | 70936.3305 | 20% | 17734.0826
VIDRAÇARIA | 1593.7186 |  | 0 |  | 0 | 100% | 1593.7186
INSTALAÇÕES HIDROSSANITÁRIAS | 59380.5908 | 20% | 11876.1182 | 60% | 35628.3545 | 20% | 11876.1182
INSTALAÇÕES ELÉTRICAS / TELEFONE | 143904.7431 | 40% | 57561.8972 | 40% | 57561.8972 | 20% | 28780.9486
PINTURA | 47938.2044 | 10% | 4793.8204 | 50% | 23969.1022 | 40% | 19175.2818
COMPLEMENTARES | 107842.403 |  | 0 | 20% | 21568.4806 | 80% | 86273.9224
REDE DE GASES MEDICINAIS | 146554.1995 | 10% | 14655.4199 | 70% | 102587.9396 | 20% | 29310.8399
ADMINISTRAÇÃO LOCAL | 76769.0352 | 33% | 25333.7816 | 33% | 25333.7816 | 34% | 26101.472
TOTAL | 791973.7607 |  | 132537.7482 |  | 410664.3019 |  | 248771.7106
TOTAL ACUMULADO |  |  | 132537.7482 |  | 543202.0501 |  | 791973.7607