## Orçamento
PLANILHA ORÇAMENTÁRIA
Obra.: REFORMA DA UNIDADE DE TRATAMENTO INTENSIVO-UTI-ADULTOS DO HOSPITAL GETÚLIO VARGAS
Endereço: Rua Pinheiro Machado, 331 - Bairro Dihel - Sapucaia do Sul/RS
Área de Intervenção: 322,93m²
Data proposta 20/04/22 BDI: 27,71% incluso nos valores
PLANILHA ORÇAMENTÁRIA
Item | Código | Descrição | Quantidade Contrato | Un | Vlr. Unitário | Unit. Contrato c/ BDI | Total contrato (c/BDI)
1 |  | SERVIÇOS INICIAIS
1.1 | 98459 | TAPUME COM TELHA METÁLICA. AF_05/2018 | 12.6 | M2 | 93.97 | 120.0091 | 1512.1145
Total do Grupo | [6 empty] | 1512.1145
2 |  | DEMOLIÇÕES
2.1 | 97624 | DEMOLIÇÃO DE ALVENARIA DE TIJOLO MACIÇO, DE FORMA MANUAL, SEM REAPROVEITAMENTO. AF_12/2017 | 62.814 | M3 | 91.98 | 117.4677 | 7378.6135
2.2 | 97634 | DEMOLIÇÃO DE REVESTIMENTO CERÂMICO, DE FORMA MECANIZADA COM MARTELETE, SEM REAPROVEITAMENTO. AF_12/2017 | 26.88 | M2 | 11.22 | 14.3291 | 385.1652
2.3 | 97633 | DEMOLIÇÃO DE REVESTIMENTO CERÂMICO, DE FORMA MANUAL, SEM REAPROVEITAMENTO. AF_12/2017 | 119.3 | M2 | 19.34 | 24.6991 | 2946.6043
2.4 | 97629 | DEMOLIÇÃO DE LAJES, DE FORMA MECANIZADA COM MARTELETE, SEM REAPROVEITAMENTO. AF_12/2017 | 0.5 | M3 | 122.13 | 155.9722 | 77.9861
2.5 | 97641 | REMOÇÃO DE FORRO DE GESSO, DE FORMA MANUAL, SEM REAPROVEITAMENTO. AF_12/2017 | 308 | M2 | 4.24 | 5.4149 | 1667.7904
2.6 | 97643 | REMOÇÃO DE PISO DE MADEIRA (ASSOALHO E BARROTE), DE FORMA MANUAL, SEM REAPROVEITAMENTO. AF_12/2017 | 261.5 | M2 | 20.85 | 26.6275 | 6963.1004
2.7 | 97644 | REMOÇÃO DE PORTAS, DE FORMA MANUAL, SEM REAPROVEITAMENTO. AF_12/2017 | 34.356 | M2 | 7.85 | 10.0252 | 344.427
2.8 | 97660 | REMOÇÃO DE INTERRUPTORES/TOMADAS ELÉTRICAS, DE FORMA MANUAL, SEM REAPROVEITAMENTO. AF_12/2017 | 53 | UN | 0.57 | 0.72795 | 38.5812
2.9 | 97661 | REMOÇÃO DE CABOS ELÉTRICOS, DE FORMA MANUAL, SEM REAPROVEITAMENTO. AF_12/2017 | 650 | M | 0.57 | 0.72795 | 473.1655
2.10 | 97662 | REMOÇÃO DE TUBULAÇÕES (TUBOS E CONEXÕES) DE ÁGUA FRIA, DE FORMA MANUAL, SEM REAPROVEITAMENTO. AF_12/2017 | 20 | M | 0.41 | 0.52361 | 10.4722
2.11 | 97663 | REMOÇÃO DE LOUÇAS, DE FORMA MANUAL, SEM REAPROVEITAMENTO. AF_12/2017 | 10 | UN | 10.41 | 13.2946 | 132.9461
2.12 | 100198 | TRANSPORTE HORIZONTAL COM CARRINHO PLATAFORMA, DE SACOS DE 50 KG (UNIDADE: KGXKM). AF_07/2019 | 9077.312 | KGXKM | 0.24 | 0.3065 | 2782.2324
2.13 | mercado | RETIRADA DO ENTULHO COM CAÇAMBA | 75.4776 | M3 | 50 | 63.855 | 4819.6221
Total do Grupo | [6 empty] | 28020.7065
3 |  | PAREDES E VEDAÇÕES
3.1 | COMPOSIÇÃO 1 | PAREDE COM PLACAS DE GESSO ACARTONADO RU (DRYWALL RESISTENTE À UMIDADE), PARA USO INTERNO, COM DUAS FACES DUPLAS E ESTRUTURA METÁLICA COM GUIAS DUPLAS, COM VÃOS. AF_06/2017_P | 135.6355 | M2 | 126.69 | 161.7958 | 21945.2541
3.2 | COMPOSIÇÃO 13 | PAREDE COM PLACAS DE GESSO ACARTONADO (DRYWALL) RESISTENTE AO FOGO, PARA USO INTERNO, COM DUAS FACES DUPLAS E ESTRUTURA METÁLICA COM GUIAS DUPLAS, SEM VÃOS. AF_06/2017_P | 18.8342 | M2 | 207.65 | 265.1898 | 4994.638
3.3 | COMPOSIÇÃO 14 | PAREDE COM PLACAS DE GESSO ACARTONADO (DRYWALL) RESISTENTE A UMIDADE, PARA USO INTERNO, COM UMA FACE SIMPLES (PLACA SOMENTE DE UM LADO) E ESTRUTURA METÁLICA COM GUIAS SIMPLES, SEM VÃOS. AF_06/2017_P | 52.4216 | M2 | 86.86 | 110.9289 | 5815.0707
3.4 | 93183 | VERGA PRÉ-MOLDADA PARA JANELAS COM MAIS DE 1,5 M DE VÃO. AF_03/2016 | 12.2 | M | 47.84 | 61.0965 | 745.3769
3.5 | 103331 | ALVENARIA DE VEDAÇÃO DE BLOCOS CERÂMICOS FURADOS NA HORIZONTAL DE 11,5X19X19 CM (ESPESSURA 11,5 CM) E ARGAMASSA DE ASSENTAMENTO COM PREPARO MANUAL. AF_12/2021 | 16.779 | M2 | 76.83 | 98.1196 | 1646.3487
3.6 | 101163 | ALVENARIA DE VEDAÇÃO COM BLOCO DE VIDRO VAZADO, TIPO VENEZIANA, DE 6X20X20CM E ARGAMASSA DE ASSENTAMENTO COM PREPARO EM BETONEIRA. AF_05/2020 | 8.1 | M2 | 555.45 | 709.3652 | 5745.8581
Total do Grupo | [6 empty] | 40892.5464
4 |  | FORROS
4.1 | COMPOSIÇÃO 2 | FORRO EM DRYWALL, PARA AMBIENTES RESIDENCIAIS, COM PLACA RU (RESISTENTE À UMIDADE) INCLUSIVE ESTRUTURA DE FIXAÇÃO. AF_05/2017_P | 36.89 | M2 | 90.67 | 115.7947 | 4271.6649
4.2 | 96114 | FORRO EM DRYWALL, PARA AMBIENTES COMERCIAIS, INCLUSIVE ESTRUTURA DE FIXAÇÃO. AF_05/2017_P | 271.13 | M2 | 89.32 | 114.0706 | 30927.9542
Total do Grupo | [6 empty] | 35199.6191
5 |  | PAVIMENTAÇÃO INTERNA
5.1 | 98680 | PISO CIMENTADO, TRAÇO 1:3 (CIMENTO E AREIA), ACABAMENTO LISO, ESPESSURA 3,0 CM, PREPARO MECÂNICO DA ARGAMASSA. AF_09/2020 | 308.02 | M2 | 41.54 | 53.0507 | 16340.6871
5.2 | 101727 | PISO VINÍLICO SEMI-FLEXÍVEL EM PLACAS, PADRÃO LISO, ESPESSURA 3,2 MM, FIXADO COM COLA. AF_09/2020 | 325.62 | M2 | 158.65 | 202.6119 | 65974.4918
5.3 | 87249 | REVESTIMENTO CERÂMICO PARA PISO COM PLACAS TIPO ESMALTADA EXTRA DE DIMENSÕES 45X45 CM APLICADA EM AMBIENTES DE ÁREA MENOR QUE 5 M2. AF_06/2014 | 46.51 | M2 | 60.38 | 77.1113 | 3586.4465
5.4 | 88650 | RODAPÉ CERÂMICO DE 7CM DE ALTURA COM PLACAS TIPO ESMALTADA EXTRA DE DIMENSÕES 60X60CM. AF_06/2014 | 11.8 | M | 14.17 | 18.0965 | 213.5388
5.5 | 98678 | PISO ELEVADO COM ESTRUTURA EM AÇO, COMPOSTO POR PEDESTAIS E LONGARINAS. AF_09/2020 | 7.86 | M2 | 527.08 | 673.1339 | 5290.8322
Total do Grupo | [6 empty] | 91405.9963
6 |  | IMPERMEABILIZAÇÕES
6.1 | COMPOSIÇÃO 6 | PERFIL RODAPE DE IMPERMEABILIZACAO, FORMATO L, EM ACO ZINCADO, PARA ESTRUTURA DRYWALL, E = 0,5 MM, 220 X 3000 MM (H X C) | 1 | M | 68.47 | 87.443 | 87.443
6.2 | 98546 | IMPERMEABILIZAÇÃO DE SUPERFÍCIE COM MANTA ASFÁLTICA, UMA CAMADA, INCLUSIVE APLICAÇÃO DE PRIMER ASFÁLTICO, E=3MM. AF_06/2018 | 21.384 | M2 | 93.14 | 118.9491 | 2543.6074
6.3 | 98565 | PROTEÇÃO MECÂNICA DE SUPERFICIE HORIZONTAL COM ARGAMASSA DE CIMENTO E AREIA, TRAÇO 1:3, E=3CM. AF_06/2018 | 21.384 | M2 | 45.06 | 57.5461 | 1230.5664
6.4 | 98555 | IMPERMEABILIZAÇÃO DE SUPERFÍCIE COM ARGAMASSA POLIMÉRICA / MEMBRANA ACRÍLICA, 3 DEMÃOS. AF_06/2018 | 2.8 | M2 | 23.71 | 30.28 | 84.7841
Total do Grupo | [6 empty] | 3946.4009
7 |  | REVESTIMENTOS
7.1 | 87893 | CHAPISCO APLICADO EM ALVENARIA (SEM PRESENÇA DE VÃOS) E ESTRUTURAS DE CONCRETO DE FACHADA, COM COLHER DE PEDREIRO. ARGAMASSA TRAÇO 1:3 COM PREPARO MANUAL. AF_06/2014 | 165.28 | M2 | 6.46 | 8.2501 | 1363.5709
7.2 | 87530 | MASSA ÚNICA, PARA RECEBIMENTO DE PINTURA, EM ARGAMASSA TRAÇO 1:2:8, PREPARO MANUAL, APLICADA MANUALMENTE EM FACES INTERNAS DE PAREDES, ESPESSURA DE 20MM, COM EXECUÇÃO DE TALISCAS. AF_06/2014 | 165.28 | M2 | 35.21 | 44.9667 | 7432.0947
7.3 | 87272 | REVESTIMENTO CERÂMICO PARA PAREDES INTERNAS COM PLACAS TIPO ESMALTADA EXTRA DE DIMENSÕES 33X45 CM APLICADAS EM AMBIENTES DE ÁREA MENOR QUE 5 M² NA ALTURA INTEIRA DAS PAREDES. AF_06/2014 | 146.636 | M2 | 67.9 | 86.7151 | 12715.5539
Total do Grupo | [6 empty] | 21511.2195
8 |  | ESQUADRIAS
8.1 | 90791 | KIT DE PORTA-PRONTA DE MADEIRA EM ACABAMENTO MELAMÍNICO BRANCO, FOLHA PESADA OU SUPERPESADA, 80X210CM, FIXAÇÃO COM PREENCHIMENTO PARCIAL DE ESPUMA EXPANSIVA - FORNECIMENTO E INSTALAÇÃO. AF_12/2019 | 10 | UN | 1028.86 | 1313.9571 | 13139.5711
8.2 | COMPOSIÇÃO 10 | PORTA CORTA-FOGO 160X210X4CM - FORNECIMENTO E INSTALAÇÃO. AF_12/2019 | 1 | UN | 2640.69 | 3372.4252 | 3372.4252
8.3 | COMPOSIÇÃO 5 | CAIXILHO FIXO, DE ALUMÍNIO, PARA VIDRO (VISOR nas paredes e portas) | 4 | UN | 526.61 | 672.5336 | 2690.1345
Total do Grupo | [6 empty] | 19202.1308
9 |  | INSTALAÇÕES HIDROSSANITÁRIAS
ESGOTO
9.1 | 91792 | (COMPOSIÇÃO REPRESENTATIVA) DO SERVIÇO DE INSTALAÇÃO DE TUBO DE PVC, SÉRIE NORMAL, ESGOTO PREDIAL, DN 40 MM (INSTALADO EM RAMAL DE DESCARGA OU RAMAL DE ESGOTO SANITÁRIO), INCLUSIVE CONEXÕES, CORTES E FIXAÇÕES, PARA PRÉDIOS. AF_10/2015 | 50 | M | 57.91 | 73.9569 | 3697.843
9.2 | 91793 | (COMPOSIÇÃO REPRESENTATIVA) DO SERVIÇO DE INSTALAÇÃO DE TUBO DE PVC, SÉRIE NORMAL, ESGOTO PREDIAL, DN 50 MM (INSTALADO EM RAMAL DE DESCARGA OU RAMAL DE ESGOTO SANITÁRIO), INCLUSIVE CONEXÕES, CORTES E FIXAÇÕES PARA, PRÉDIOS. AF_10/2015 | 9 | M | 89.53 | 114.3388 | 1029.0489
9.3 | 91794 | (COMPOSIÇÃO REPRESENTATIVA) DO SERVIÇO DE INST. TUBO PVC, SÉRIE N, ESGOTO PREDIAL, DN 75 MM, (INST. EM RAMAL DE DESCARGA, RAMAL DE ESG. SANITÁRIO, PRUMADA DE ESG. SANITÁRIO OU VENTILAÇÃO), INCL. CONEXÕES, CORTES E FIXAÇÕES, P/ PRÉDIOS. AF_10/2015 | 9 | M | 46.21 | 59.0148 | 531.1331
9.4 | 91795 | (COMPOSIÇÃO REPRESENTATIVA) DO SERVIÇO DE INST. TUBO PVC, SÉRIE N, ESGOTO PREDIAL, 100 MM (INST. RAMAL DESCARGA, RAMAL DE ESG. SANIT., PRUMADA ESG. SANIT., VENTILAÇÃO OU SUB-COLETOR AÉREO), INCL. CONEXÕES E CORTES, FIXAÇÕES, P/ PRÉDIOS. AF_10/2015 | 9.2 | M | 75.71 | 96.6892 | 889.541
9.5 | 89708 | CAIXA SIFONADA, PVC, DN 150 X 185 X 75 MM, JUNTA ELÁSTICA, FORNECIDA E INSTALADA EM RAMAL DE DESCARGA OU EM RAMAL DE ESGOTO SANITÁRIO. AF_12/2014 | 14 | UN | 104.15 | 133.01 | 1862.1395
ÁGUA FRIA
9.6 | 90443 | RASGO EM ALVENARIA PARA RAMAIS/ DISTRIBUIÇÃO COM DIAMETROS MENORES OU IGUAIS A 40 MM. AF_05/2015 | 60 | M | 11.4 | 14.5589 | 873.5364
9.7 | 90466 | CHUMBAMENTO LINEAR EM ALVENARIA PARA RAMAIS/DISTRIBUIÇÃO COM DIÂMETROS MENORES OU IGUAIS A 40 MM. AF_05/2015 | 60 | M | 11.61 | 14.8271 | 889.6279
9.8 | 91785 | (COMPOSIÇÃO REPRESENTATIVA) DO SERVIÇO DE INSTALAÇÃO DE TUBOS DE PVC, SOLDÁVEL, ÁGUA FRIA, DN 25 MM (INSTALADO EM RAMAL, SUB-RAMAL, RAMAL DE DISTRIBUIÇÃO OU PRUMADA), INCLUSIVE CONEXÕES, CORTES E FIXAÇÕES, PARA PRÉDIOS. AF_10/2015 | 60 | M | 44.17 | 56.4095 | 3384.5704
LOUÇAS, METAIS E ACESSÓRIOS
9.9 | 86888 | VASO SANITÁRIO SIFONADO COM CAIXA ACOPLADA LOUÇA BRANCA - FORNECIMENTO E INSTALAÇÃO. AF_01/2020 | 6 | UN | 434.13 | 554.4274 | 3326.5645
9.10 | 86903 | LAVATÓRIO LOUÇA BRANCA COM COLUNA, 45 X 55CM OU EQUIVALENTE, PADRÃO MÉDIO - FORNECIMENTO E INSTALAÇÃO. AF_01/2020 | 8 | UN | 326.38 | 416.8199 | 3334.5592
9.11 | 86905 | APARELHO MISTURADOR DE MESA PARA LAVATÓRIO, PADRÃO MÉDIO - FORNECIMENTO E INSTALAÇÃO. AF_01/2020 | 9 | UN | 561.44 | 717.015 | 6453.1352
9.12 | 86887 | ENGATE FLEXÍVEL EM INOX, 1/2 X 40CM - FORNECIMENTO E INSTALAÇÃO. AF_01/2020 | 15 | UN | 69.63 | 88.9245 | 1333.8671
9.13 | 86883 | SIFÃO DO TIPO FLEXÍVEL EM PVC 1 X 1.1/2 - FORNECIMENTO E INSTALAÇÃO. AF_01/2020 | 9 | UN | 14.19 | 18.122 | 163.0984
9.14 | 86877 | VÁLVULA EM METAL CROMADO 1.1/2 X 1.1/2 PARA TANQUE OU LAVATÓRIO, COM OU SEM LADRÃO - FORNECIMENTO E INSTALAÇÃO. AF_01/2020 | 9 | UN | 86.88 | 110.9544 | 998.59
9.15 | 100856 | MANOPLA E CANOPLA CROMADA  FORNECIMENTO E INSTALAÇÃO. AF_01/2020 | 25 | UN | 51.8 | 66.1538 | 1653.8445
9.16 | 89349 | REGISTRO DE PRESSÃO BRUTO, LATÃO, ROSCÁVEL, 1/2", FORNECIDO E INSTALADO EM RAMAL DE ÁGUA. AF_12/2014 | 16 | UN | 30.61 | 39.092 | 625.4725
9.17 | 89353 | REGISTRO DE GAVETA BRUTO, LATÃO, ROSCÁVEL, 3/4", FORNECIDO E INSTALADO EM RAMAL DE ÁGUA. AF_12/2014 | 9 | UN | 45.68 | 58.3379 | 525.0414
9.18 | Orçamento Mercado | Tampo medindo 1500x600mm, constituído por espelho posterior de 100mm de altura, com 01(um) expurgo padrão hospitalar 320mm com bocal de 100mm e 01(uma) cuba medindo 500x400x300mm com válvula padrão americana de 3.1/2”, confeccionado em chapa de aço inoxidável AISI 304 de acabamento polido, com forração em mdf melamínico na parte inferior do tampo. | 1 | UN | 3390 | 4329.369 | 4329.369
9.19 | Orçamento Mercado | Tampo medindo 2900x600mm, constituído por espelho posterior de 100mm de altura, com 01(uma) cuba medindo 500x400x300mm com válvula padrão americana de 3.1/2”, confeccionado em chapa de aço inoxidável AISI 304 de acabamento polido, com forração em mdf melamínico na parte inferior do tampo. | 1 | UN | 4110 | 5248.881 | 5248.881
9.20 | Orçamento Mercado | Tampo medindo 3000x600mm, constituído por espelho posterior de 100mm de altura, com 01(uma) cuba medindo 500x400x300mm com válvula padrão americana de 3.1/2”, confeccionado em chapa de aço inoxidável AISI 304 de acabamento polido, com forração em mdf melamínico na parte inferior do tampo. | 1 | UN | 4280 | 5465.988 | 5465.988
|  | Total do Grupo |  |  |  |  | 46615.8511
10 |  | INSTALAÇÕES ELÉTRICAS / TELEFONE
10.1 | 101881 | QUADRO DE DISTRIBUIÇÃO DE ENERGIA EM CHAPA DE AÇO GALVANIZADO, DE EMBUTIR, COM BARRAMENTO TRIFÁSICO, PARA 40 DISJUNTORES DIN 100A - FORNECIMENTO E INSTALAÇÃO. AF_10/2020 | 2 | UN | 1153.86 | 1473.5946 | 2947.1892
10.2 | 101882 | QUADRO DE DISTRIBUIÇÃO DE ENERGIA EM CHAPA DE AÇO GALVANIZADO, DE EMBUTIR, COM BARRAMENTO TRIFÁSICO, PARA 30 DISJUNTORES DIN 225A - FORNECIMENTO E INSTALAÇÃO. AF_10/2020 | 1 | UN | 1644.09 | 2099.6673 | 2099.6673
10.3 | 91939 | CAIXA RETANGULAR 4" X 2" ALTA (2,00 M DO PISO), PVC, INSTALADA EM PAREDE - FORNECIMENTO E INSTALAÇÃO. AF_12/2015 | 17 | UN | 24.85 | 31.7359 | 539.5109
10.4 | 91940 | CAIXA RETANGULAR 4" X 2" MÉDIA (1,30 M DO PISO), PVC, INSTALADA EM PAREDE - FORNECIMENTO E INSTALAÇÃO. AF_12/2015 | 141 | UN | 13.69 | 17.4835 | 2465.1734
10.5 | 91941 | CAIXA RETANGULAR 4" X 2" BAIXA (0,30 M DO PISO), PVC, INSTALADA EM PAREDE - FORNECIMENTO E INSTALAÇÃO. AF_12/2015 | 44 | UN | 9.5 | 12.1325 | 533.8278
10.6 | 91936 | CAIXA OCTOGONAL 4" X 4", PVC, INSTALADA EM LAJE - FORNECIMENTO E INSTALAÇÃO. AF_12/2015 | 55 | UN | 13.7 | 17.4963 | 962.2948
10.7 | 91943 | CAIXA RETANGULAR 4" X 4" MÉDIA (1,30 M DO PISO), PVC, INSTALADA EM PAREDE - FORNECIMENTO E INSTALAÇÃO. AF_12/2015 | 20 | UN | 18.35 | 23.4348 | 468.6957
10.8 | 95808 | CONDULETE DE PVC, TIPO LL, PARA ELETRODUTO DE PVC SOLDÁVEL DN 25 MM (3/4''), APARENTE - FORNECIMENTO E INSTALAÇÃO. AF_11/2016 | 2 | UN | 29.19 | 37.2785 | 74.5571
10.9 | 95817 | CONDULETE DE PVC, TIPO X, PARA ELETRODUTO DE PVC SOLDÁVEL DN 25 MM (3/4''), APARENTE - FORNECIMENTO E INSTALAÇÃO. AF_11/2016 | 1 | UN | 35.73 | 45.6308 | 45.6308
10.10 | COMPOSIÇÃO IE.1 | ELETROCALHA LISA OU PERFURADA EM AÇO GALVANIZADO, LARGURA 100MM E ALTURA 50MM, INCLUSIVE EMENDA E FIXAÇÃO - FORNECIMENTO E INSTALAÇÃO | 40 | M | 95.06 | 121.4011 | 4856.045
10.11 | COMPOSIÇÃO IE.2 | ELETROCALHA LISA OU PERFURADA EM AÇO GALVANIZADO, LARGURA 200MM E ALTURA 50MM, INCLUSIVE EMENDA E FIXAÇÃO - FORNECIMENTO E INSTALAÇÃO | 105 | M | 123.59 | 157.8368 | 16572.8628
10.12 | 91871 | ELETRODUTO RÍGIDO ROSCÁVEL, PVC, DN 25 MM (3/4"), PARA CIRCUITOS TERMINAIS, INSTALADO EM PAREDE - FORNECIMENTO E INSTALAÇÃO. AF_12/2015 | 400 | M | 12.06 | 15.4018 | 6160.7304
10.13 | 91872 | ELETRODUTO RÍGIDO ROSCÁVEL, PVC, DN 32 MM (1"), PARA CIRCUITOS TERMINAIS, INSTALADO EM PAREDE - FORNECIMENTO E INSTALAÇÃO. AF_12/2015 | 100 | M | 15.92 | 20.3314 | 2033.1432
10.14 | 91884 | LUVA PARA ELETRODUTO, PVC, ROSCÁVEL, DN 25 MM (3/4"), PARA CIRCUITOS TERMINAIS, INSTALADA EM PAREDE - FORNECIMENTO E INSTALAÇÃO. AF_12/2015 | 208 | UN | 8.03 | 10.2551 | 2133.0635
10.15 | 91885 | LUVA PARA ELETRODUTO, PVC, ROSCÁVEL, DN 32 MM (1"), PARA CIRCUITOS TERMINAIS, INSTALADA EM PAREDE - FORNECIMENTO E INSTALAÇÃO. AF_12/2015 | 50 | UN | 9.58 | 12.2346 | 611.7309
10.16 | 91914 | CURVA 90 GRAUS PARA ELETRODUTO, PVC, ROSCÁVEL, DN 25 MM (3/4"), PARA CIRCUITOS TERMINAIS, INSTALADA EM PAREDE - FORNECIMENTO E INSTALAÇÃO. AF_12/2015 | 104 | UN | 13.32 | 17.011 | 1769.1411
10.17 | 91917 | CURVA 90 GRAUS PARA ELETRODUTO, PVC, ROSCÁVEL, DN 32 MM (1"), PARA CIRCUITOS TERMINAIS, INSTALADA EM PAREDE - FORNECIMENTO E INSTALAÇÃO. AF_12/2015 | 25 | UN | 16.52 | 21.0977 | 527.4423
10.18 | COMPOSIÇÃO IE.3 | SAIDA GALVANIZADA ELETROCALHA PARA ELETRODUTO 1” - FORNECIMENTO E INSTALAÇÃO. | 5 | UN | 14.35 | 18.3264 | 91.6319
10.19 | COMPOSIÇÃO IE.4 | SAIDA GALVANIZADA ELETROCALHA PARA ELETRODUTO 3/4” - FORNECIMENTO E INSTALAÇÃO. | 91 | UN | 14.1 | 18.0071 | 1638.647
10.20 | COMPOSIÇÃO IE.5 | TE PARA ELETROCALHA, LISA OU PERFURADA EM AÇO GALVANIZADO, LARGURA DE 100MM E ALTURA DE 50MM - FORNECIMENTO E INSTALAÇÃO. | 2 | UN | 108.65 | 138.7569 | 277.5138
10.21 | COMPOSIÇÃO IE.6 | CURVA HORIZONTAL 90º, PARA ELETROCALHA, LISA OU PERFURADA EM AÇO GALVANIZADO, LARGURA DE 100MM E ALTURA DE 50MM - FORNECIMENTO E INSTALAÇÃO. | 1 | UN | 88.65 | 113.2149 | 113.2149
10.22 | COMPOSIÇÃO IE.7 | TE PARA ELETROCALHA, LISA OU PERFURADA EM AÇO GALVANIZADO, LARGURA DE 200MM E ALTURA DE 50MM - FORNECIMENTO E INSTALAÇÃO. | 4 | UN | 110.47 | 141.0812 | 564.3249
10.23 | COMPOSIÇÃO IE.8 | CURVA HORIZONTAL 90º, PARA ELETROCALHA, LISA OU PERFURADA EM AÇO GALVANIZADO, LARGURA DE 200MM E ALTURA DE 50MM - FORNECIMENTO E INSTALAÇÃO. | 4 | UN | 96.74 | 123.5467 | 494.1866
10.24 | COMPOSIÇÃO IE.9 | CURVA VERTICAL 90º, PARA ELETROCALHA, LISA OU PERFURADA EM AÇO GALVANIZADO, LARGURA DE 200MM E ALTURA DE 50MM - FORNECIMENTO E INSTALAÇÃO. | 4 | UN | 106.82 | 136.4198 | 545.6793
10.25 | COMPOSIÇÃO IE.10 | CRUZETA PARA ELETROCALHA, LISA OU PERFURADA EM AÇO GALVANIZADO, LARGURA DE 200MM E ALTURA DE 50MM - FORNECIMENTO E INSTALAÇÃO. | 2 | UN | 132.81 | 169.6117 | 339.2233
10.26 | 91926 | CABO DE COBRE FLEXÍVEL ISOLADO, 2,5 MM², ANTI-CHAMA 450/750 V, PARA CIRCUITOS TERMINAIS - FORNECIMENTO E INSTALAÇÃO. AF_12/2015 | 4000 | M | 4.1 | 5.2361 | 20944.44
10.27 | 91928 | CABO DE COBRE FLEXÍVEL ISOLADO, 4 MM², ANTI-CHAMA 450/750 V, PARA CIRCUITOS TERMINAIS - FORNECIMENTO E INSTALAÇÃO. AF_12/2015 | 950 | M | 6.79 | 8.6715 | 8237.9335
10.28 | 91930 | CABO DE COBRE FLEXÍVEL ISOLADO, 6 MM², ANTI-CHAMA 450/750 V, PARA CIRCUITOS TERMINAIS - FORNECIMENTO E INSTALAÇÃO. AF_12/2015 | 550 | M | 9.32 | 11.9026 | 6546.4146
10.29 | 91935 | CABO DE COBRE FLEXÍVEL ISOLADO, 16 MM², ANTI-CHAMA 0,6/1,0 KV, PARA CIRCUITOS TERMINAIS - FORNECIMENTO E INSTALAÇÃO. AF_12/2015 | 680 | M | 25.28 | 32.2851 | 21953.8598
10.30 | 92984 | CABO DE COBRE FLEXÍVEL ISOLADO, 25 MM², ANTI-CHAMA 0,6/1,0 KV - FORNECIMENTO E INSTALAÇÃO. AF_12/2021 | 420 | M | 29.19 | 37.2785 | 15656.9906
10.31 | 93654 | DISJUNTOR MONOPOLAR TIPO DIN, CORRENTE NOMINAL DE 16A - FORNECIMENTO E INSTALAÇÃO. AF_10/2020 | 1 | UN | 12.21 | 15.5934 | 15.5934
10.32 | 93655 | DISJUNTOR MONOPOLAR TIPO DIN, CORRENTE NOMINAL DE 20A - FORNECIMENTO E INSTALAÇÃO. AF_10/2020 | 11 | UN | 13.29 | 16.9727 | 186.6992
10.33 | 93656 | DISJUNTOR MONOPOLAR TIPO DIN, CORRENTE NOMINAL DE 25A - FORNECIMENTO E INSTALAÇÃO. AF_10/2020 | 10 | UN | 13.29 | 16.9727 | 169.7266
10.34 | 93657 | DISJUNTOR MONOPOLAR TIPO DIN, CORRENTE NOMINAL DE 32A - FORNECIMENTO E INSTALAÇÃO. AF_10/2020 | 1 | UN | 14.57 | 18.6073 | 18.6073
10.35 | COMPOSIÇÃO IE.20 | DISJUNTOR MONOPOLAR TIPO DIN, CORRENTE NOMINAL DE 80A - FORNECIMENTO E INSTALAÇÃO. | 2 | UN | 43.02 | 54.9408 | 109.8817
10.36 | 93672 | DISJUNTOR TRIPOLAR TIPO DIN, CORRENTE NOMINAL DE 40A - FORNECIMENTO E INSTALAÇÃO. AF_10/2020 | 2 | UN | 86.7 | 110.7246 | 221.4491
10.37 | 101894 | DISJUNTOR TRIPOLAR, CORRENTE NOMINAL DE 60 ATÉ 100A – FORNECIMENTO E INSTALAÇÃO. AF_10/2020 | 2 | UN | 153.79 | 196.4052 | 392.8104
10.38 | COMPOSIÇÃO IE.11 | DISPOSITIVO DR 25A – TIPO B – FORNECIMENTO E INSTALAÇÃO. | 16 | UN | 172.18 | 219.8911 | 3518.2572
10.39 | COMPOSIÇÃO IE.12 | DISPOSITIVO DR 40A – TIPO B – FORNECIMENTO E INSTALAÇÃO. | 1 | UN | 186.79 | 238.5495 | 238.5495
10.40 | 91953 | INTERRUPTOR SIMPLES (1 MÓDULO), 10A/250V, INCLUINDO SUPORTE E PLACA – FORNECIMENTO E INSTALAÇÃO. AF_12/2015 | 14 | UN | 23.65 | 30.2034 | 422.8478
10.41 | 91959 | INTERRUPTOR SIMPLES (2 MÓDULOS), 10A/250V, INCLUINDO SUPORTE E PLACA – FORNECIMENTO E INSTALAÇÃO. AF_12/2015 | 14 | UN | 37.44 | 47.8146 | 669.4047
10.42 | 91992 | TOMADA ALTA DE EMBUTIR (1 MÓDULO), 2P+T 10 A, INCLUINDO SUPORTE E PLACA - FORNECIMENTO E INSTALAÇÃO. AF_12/2015 | 4 | UN | 35.74 | 45.6436 | 182.5742
10.43 | 91996 | TOMADA MÉDIA DE EMBUTIR (1 MÓDULO), 2P+T 10 A, INCLUINDO SUPORTE E PLACA - FORNECIMENTO E INSTALAÇÃO. AF_12/2015 | 63 | UN | 28.02 | 35.7843 | 2254.4135
10.44 | 91997 | TOMADA MÉDIA DE EMBUTIR (1 MÓDULO), 2P+T 20 A, INCLUINDO SUPORTE E PLACA - FORNECIMENTO E INSTALAÇÃO. AF_12/2015 | 40 | UN | 30.25 | 38.6323 | 1545.291
10.45 | 92000 | TOMADA BAIXA DE EMBUTIR (1 MÓDULO), 2P+T 10 A, INCLUINDO SUPORTE E PLACA - FORNECIMENTO E INSTALAÇÃO. AF_12/2015 | 40 | UN | 25.03 | 31.9658 | 1278.6325
10.46 | COMPOSIÇÃO IE.13 | LUMINÁRIA FECHADA TIPO CALHA, DE EMBUTIR, COM 2 LÂMPADAS TUBULARES LED DE 10 W COM REFLETOR COM DIFUSOR - FORNECIMENTO E INSTALAÇÃO. | 55 | UN | 273.86 | 349.7466 | 19236.0633
10.47 | 97599 | LUMINÁRIA DE EMERGÊNCIA, COM 30 LÂMPADAS LED DE 2 W, SEM REATOR – FORNECIMENTO E INSTALAÇÃO. AF_02/2020 | 9 | UN | 27.85 | 35.5672 | 320.1051
10.48 | COMPOSIÇÃO IE.14 | BALIZADOR LED DE PAREDE – FORNECIMENTO E INSTALAÇÃO. | 10 | UN | 80.16 | 102.3723 | 1023.7234
10.49 | COTAÇÃO | SISTEMA IT MÉDICO | 2 | UN | 24427.29 | 31196.0921 | 62392.1841
10.50 | COMPOSIÇÃO IE.19 | INSTALAÇÃO QUADRO IT MÉDICO | 2 | UN | 159.77 | 204.0423 | 408.0845
INSTALAÇÕES DE REDE DE DADOS (LÓGICA)
10.51 | COMPOSIÇÃO IE.1 | ELETROCALHA LISA OU PERFURADA EM AÇO GALVANIZADO, LARGURA 100MM E ALTURA 50MM, INCLUSIVE EMENDA E FIXAÇÃO - FORNECIMENTO E INSTALAÇÃO | 70 | M | 95.06 | 121.4011 | 8498.0788
10.52 | COMPOSIÇÃO IE.3 | SAIDA GALVANIZADA ELETROCALHA PARA ELETRODUTO 1” - FORNECIMENTO E INSTALAÇÃO. | 16 | UN | 14.35 | 18.3264 | 293.2222
10.53 | COMPOSIÇÃO IE.5 | TE PARA ELETROCALHA, LISA OU PERFURADA EM AÇO GALVANIZADO, LARGURA DE 100MM E ALTURA DE 50MM - FORNECIMENTO E INSTALAÇÃO. | 2 | UN | 108.65 | 138.7569 | 277.5138
10.54 | COMPOSIÇÃO IE.6 | CURVA HORIZONTAL 90º, PARA ELETROCALHA, LISA OU PERFURADA EM AÇO GALVANIZADO, LARGURA DE 100MM E ALTURA DE 50MM - FORNECIMENTO E INSTALAÇÃO. | 3 | UN | 88.65 | 113.2149 | 339.6447
10.55 | COMPOSIÇÃO IE.18 | CURVA VERTICAL 90º, PARA ELETROCALHA, LISA OU PERFURADA EM AÇO GALVANIZADO, LARGURA DE 100MM E ALTURA DE 50MM - FORNECIMENTO E INSTALAÇÃO. | 2 | UN | 93.65 | 119.6004 | 239.2008
10.56 | 91872 | ELETRODUTO RÍGIDO ROSCÁVEL, PVC, DN 32 MM (1"), PARA CIRCUITOS TERMINAIS, INSTALADO EM PAREDE - FORNECIMENTO E INSTALAÇÃO. AF_12/2015 | 85 | M | 15.92 | 20.3314 | 1728.1717
10.57 | 91885 | LUVA PARA ELETRODUTO, PVC, ROSCÁVEL, DN 32 MM (1"), PARA CIRCUITOS TERMINAIS, INSTALADA EM PAREDE - FORNECIMENTO E INSTALAÇÃO. AF_12/2015 | 32 | UN | 9.58 | 12.2346 | 391.5078
10.58 | 91917 | CURVA 90 GRAUS PARA ELETRODUTO, PVC, ROSCÁVEL, DN 32 MM (1"), PARA CIRCUITOS TERMINAIS, INSTALADA EM PAREDE - FORNECIMENTO E INSTALAÇÃO. AF_12/2015 | 16 | UN | 16.52 | 21.0977 | 337.5631
10.59 | 91943 | CAIXA RETANGULAR 4" X 4" MÉDIA (1,30 M DO PISO), PVC, INSTALADA EM PAREDE - FORNECIMENTO E INSTALAÇÃO. AF_12/2015 | 3 | UN | 18.35 | 23.4348 | 70.3044
10.60 | 95809 | CONDULETE DE PVC, TIPO LL, PARA ELETRODUTO DE PVC SOLDÁVEL DN 32 MM (1''), APARENTE - FORNECIMENTO E INSTALAÇÃO. AF_11/2016 | 1 | UN | 32.31 | 41.2631 | 41.2631
10.61 | 91940 | CAIXA RETANGULAR 4" X 2" MÉDIA (1,30 M DO PISO), PVC, INSTALADA EM PAREDE - FORNECIMENTO E INSTALAÇÃO. AF_12/2015 | 18 | UN | 13.69 | 17.4835 | 314.703
10.62 | COMPOSIÇÃO IE.16 | CABO DE FIBRA ÓPTICA - FORNECIMENTO E INSTALAÇÃO. | 130 | M | 10.83 | 13.831 | 1798.0291
10.63 | COMPOSIÇÃO IE.17 | CONECTORIZAÇÃO PONTO FIBRA ÓPTICA | 2 | PT | 109.13 | 139.3699 | 278.7398
10.64 | COMPOSIÇÃO IE.15 | RACK FECHADO 5U COM PORTA - FORNECIMENTO E INSTALAÇÃO. | 1 | UN | 510 | 651.321 | 651.321
10.65 | 98302 | PATCH PANEL 24 PORTAS, CATEGORIA 6 - FORNECIMENTO E INSTALAÇÃO. AF_11/2019 | 2 | UN | 732.53 | 935.5141 | 1871.0281
10.66 | 98307 | TOMADA DE REDE RJ45 - FORNECIMENTO E INSTALAÇÃO. AF_11/2019 | 36 | UN | 47.31 | 60.4196 | 2175.1056
10.67 | 98297 | CABO ELETRÔNICO CATEGORIA 6, INSTALADO EM EDIFICAÇÃO INSTITUCIONAL – FORNECIMENTO E INSTALAÇÃO. AF_11/2019 | 600 | M | 2.79 | 3.5631 | 2137.8654
|  | Total do Grupo |  |  |  |  | 238252.9281
11 |  | PINTURA
PAREDES E TETOS
11.1 | 88485 | APLICAÇÃO DE FUNDO SELADOR ACRÍLICO EM PAREDES, UMA DEMÃO. AF_06/2014 | 738.236 | M2 | 2.33 | 2.9756 | 2196.7268
11.2 | 88495 | APLICAÇÃO E LIXAMENTO DE MASSA LÁTEX EM PAREDES, UMA DEMÃO. AF_06/2014 | 430.236 | M2 | 11.86 | 15.1464 | 6516.5291
11.3 | 88494 | APLICAÇÃO E LIXAMENTO DE MASSA LÁTEX EM TETO, UMA DEMÃO. AF_06/2014 | 308 | M2 | 20.16 | 25.7463 | 7929.8715
11.4 | 88489 | APLICAÇÃO MANUAL DE PINTURA COM TINTA LÁTEX ACRÍLICA EM PAREDES, DUAS DEMÃOS. AF_06/2014 | 430.236 | M2 | 14.79 | 18.8883 | 8126.4305
11.5 | 88488 | APLICAÇÃO MANUAL DE PINTURA COM TINTA LÁTEX ACRÍLICA EM TETO, DUAS DEMÃOS. AF_06/2014 | 308 | M2 | 16.53 | 21.1105 | 6502.0226
|  | Total do Grupo |  |  |  |  | 31271.5805
12 |  | COMPLEMENTARES
12.1 | 99803 | LIMPEZA DE PISO CERÂMICO OU PORCELANATO COM PANO ÚMIDO. AF_04/2019 | 310 | M2 | 1.82 | 2.3243 | 720.5398
12.2 | 95546 | KIT DE ACESSORIOS PARA BANHEIRO EM METAL CROMADO, 5 PECAS, INCLUSO FIXAÇÃO. AF_01/2020 | 6 | UN | 212.4 | 271.256 | 1627.5362
12.3 | 100849 | ASSENTO SANITÁRIO CONVENCIONAL - FORNECIMENTO E INSTALACAO. AF_01/2020 | 6 | UN | 49.84 | 63.6507 | 381.904
12.4 | 100874 | PUXADOR PARA PCD, FIXADO NA PORTA - FORNECIMENTO E INSTALAÇÃO. AF_01/2020 | 1 | UN | 367.93 | 469.8834 | 469.8834
12.5 | 100864 | BARRA DE APOIO EM "L", EM ACO INOX POLIDO 80 X 80 CM, FIXADA NA PAREDE - FORNECIMENTO E INSTALACAO. AF_01/2020 | 1 | UN | 803.14 | 1025.6901 | 1025.6901
12.6 | 100869 | BARRA DE APOIO RETA, EM ACO INOX POLIDO, COMPRIMENTO 90 CM, FIXADA NA PAREDE - FORNECIMENTO E INSTALAÇÃO. AF_01/2020 | 1 | UN | 422.55 | 539.6386 | 539.6386
|  | Total do Grupo |  |  |  |  | 4765.1921
13 |  | REDE DE GASES MEDICINAIS |  |  |  | 0 | 0
13.1 | COMPOSIÇÃO 12 | TUBO EM COBRE RÍGIDO, DN 28 MM, CLASSE E, SEM ISOLAMENTO, INSTALADO EM PRUMADA  FORNECIMENTO E INSTALAÇÃO. AF_12/2015 | 45 | M | 324.12 | 413.9337 | 18627.0143
13.2 | 92319 | TE EM COBRE, DN 28 MM, SEM ANEL DE SOLDA, INSTALADO EM RAMAL DE DISTRIBUIÇÃO  FORNECIMENTO E INSTALAÇÃO. AF_12/2015 | 3 | UN | 42.3 | 54.0213 | 162.064
13.3 | 92328 | COTOVELO EM COBRE, DN 28 MM, 90 GRAUS, SEM ANEL DE SOLDA, INSTALADO EM RAMAL E SUB-RAMAL  FORNECIMENTO E INSTALAÇÃO. AF_12/2015 | 6 | UN | 37.45 | 47.8274 | 286.9644
13.4 | COMPOSIÇÃO 11 | TUBO EM COBRE RÍGIDO, DN 22 MM, CLASSE E, SEM ISOLAMENTO, INSTALADO EM PRUMADA  FORNECIMENTO E INSTALAÇÃO. AF_12/2015 | 73.2 | M | 149.79 | 191.2968 | 14002.9264
13.5 | 92318 | TE EM COBRE, DN 22 MM, SEM ANEL DE SOLDA, INSTALADO EM RAMAL DE DISTRIBUIÇÃO  FORNECIMENTO E INSTALAÇÃO. AF_12/2015 | 3 | UN | 29.18 | 37.2658 | 111.7973
13.6 | 92327 | COTOVELO EM COBRE, DN 22 MM, 90 GRAUS, SEM ANEL DE SOLDA, INSTALADO EM RAMAL E SUB-RAMAL  FORNECIMENTO E INSTALAÇÃO. AF_12/2015 | 6 | UN | 24.54 | 31.34 | 188.0402
13.7 | COMPOSIÇÃO 7 | TUBO EM COBRE RÍGIDO, DN 15 MM, CLASSE A, SEM ISOLAMENTO, INSTALADO EM RAMAL E SUB-RAMAL, INCLUSIVE SOLDA,  FORNECIMENTO E INSTALAÇÃO. AF_12/2015 | 180.6 | M | 91.39 | 116.7142 | 21078.5789
13.8 | 92317 | TE EM COBRE, DN 15 MM, SEM ANEL DE SOLDA, INSTALADO EM RAMAL DE DISTRIBUIÇÃO  FORNECIMENTO E INSTALAÇÃO. AF_12/2015 | 30 | UN | 17.63 | 22.5153 | 675.4582
13.9 | 92311 | COTOVELO EM COBRE, DN 15 MM, 90 GRAUS, SEM ANEL DE SOLDA, INSTALADO EM RAMAL DE DISTRIBUIÇÃO  FORNECIMENTO E INSTALAÇÃO. AF_12/2015 | 60 | UN | 12.93 | 16.5129 | 990.7742
13.10 | COMPOSIÇÃO 8 | TOMADA DE POSTO DE PAREDE PARA REDE DE GASES, FORNECIMENTO E INSTALAÇÃO | 30 | UN | 203.13 | 259.4173 | 7782.5197
13.11 | 90447 | RASGO EM ALVENARIA PARA ELETRODUTOS COM DIAMETROS MENORES OU IGUAIS A 40 MM. AF_05/2015 | 180.6 | M | 5.61 | 7.1645 | 1293.9143
13.12 | 90466 | CHUMBAMENTO LINEAR EM ALVENARIA PARA RAMAIS/DISTRIBUIÇÃO COM DIÂMETROS MENORES OU IGUAIS A 40 MM. AF_05/2015 | 180.6 | M | 11.61 | 14.8271 | 2677.7799
13.13 | 95250 | VÁLVULA DE ESFERA BRUTA, BRONZE, ROSCÁVEL, 1'', INSTALADO EM RESERVAÇÃO DE ÁGUA DE EDIFICAÇÃO QUE POSSUA RESERVATÓRIO DE FIBRA/FIBROCIMENTO - FORNECIMENTO E INSTALAÇÃO. AF_06/2016 | 36 | UN | 97.01 | 123.8915 | 4460.093
|  | Total do Grupo |  |  |  |  | 72337.9248
14 |  | SISTEMA DE CLIMATIZAÇÃO
14.1 | COTAÇÃO | DUTOS PARA RETORNO DO AR CONDICIONADO | 1 | VB | 8930 | 11404.503 | 11404.503
14.2 | COTAÇÃO | LIMPEZA DO DUTOS DE AR CONDICIONADO EXISTENTES | 1 | VB | 7340 | 9373.914 | 9373.914
14.3 | COTAÇÃO | SISTEMA DE EXAUSTÃO DOS VESTIÁRIOS, SANITÁRIOS E SALA DE UTILIDADES | 1 | VB | 8743 | 11165.6853 | 11165.6853
Total do Grupo | [6 empty] | 31944.1023
15 |  | ADMINISTRAÇÃO LOCAL
15.1 | 90777 | ENGENHEIRO CIVIL DE OBRA JUNIOR COM ENCARGOS COMPLEMENTARES | 352 | H | 100.84 | 128.7828 | 45331.5329
15.2 | 90776 | ENCARREGADO GERAL COM ENCARGOS COMPLEMENTARES | 704 | H | 48.22 | 61.5818 | 43353.5604
Total do Grupo | [6 empty] | 88685.0934
TOTAL DO ORÇAMENTO | [6 empty] | 755563.4064
Sapucaia do Sul, 20 de maio de 2022.
| ___________________________________________ |  |  |  | ___________________________________________
| Rafael Silveira - eng. Eletricista |  |  |  | Pedro José Dorneles Müller - eng. Civil
| CREA 136938 |  |  |  | CREA 169093

## Encargos Sociais
ENCARGOS SOCIAIS SOBRE A MÃO DE OBRA - DESONERADO - (ANEXO 6)
CODIGO | DESCRIÇÃO | HORISTA | MENSALISTA
GRUPO – A
A1 | INSS | 0% | 0%
A2 | SESI | 1.5% | 1.5%
A3 | SENAI | 1% | 1%
A4 | INCRA | 0.2% | 0.2%
A5 | SEBRAE | 0.6% | 0.6%
A6 | Salário Educação | 2.5% | 2.5%
A7 | Seguro Contra Acidentes do Trabalho | 3% | 3%
A8 | FGTS | 8% | 8%
A9 | SICONCI | 0% | 0%
| SUB-TOTAL | 16.8% | 16.8%
GRUPO - B
B1 | Repouso Semanal Renumerado | 17.93% | Não incide
B2 | Feriados | 4.24% | Não incide
B3 | Auxílio - Enfermidade | 0.87% | 0.67%
B4 | 13º Salário | 10.78% | 8.33%
B5 | Licença Paternidade | 0.07% | 0.06%
B6 | Faltas Justificadas | 0.72% | 0.56%
B7 | Dias de Chuvas | 1.53% | Não incide
B8 | Auxilio Acidente de Trabalho | 0.11% | 0.08%
B9 | Férias Gozadas | 7.74% | 5.98%
B10 | Salario Maternidade | 0.03% | 0.03%
| SUB-TOTAL | 44.02% | 15.71%
GRUPO - C
C1 | Aviso Prévio Indenizado | 4.49% | 3.47%
C2 | Aviso Prévio Trabalhado | 0.11% | 0.08%
C3 | Férias Indenizadas | 5.05% | 3.9%
C4 | Depósito Rescisão Sem Justa Causa | 3.65% | 2.82%
C5 | Indenização Adicional | 0.38% | 0.29%
| SUB-TOTAL | 13.68% | 10.56%
GRUPO - D
D1 | Reincidência de Grupo A sobre Grupo B | 7.4% | 2.64%
D2 | Reincidência de Grupo A sobre Aviso Prévio Trabalhado e Reincidência do FGTS sobre Aviso Prévio Indenizado | 0.38% | 0.29%
| SUB-TOTAL | 7.78% | 2.93%
TOTAL (A+B+C+D) |  | 82.28% | 46%

## Composições
COMPOSIÇÃO 1 | PAREDE COM PLACAS DE GESSO ACARTONADO RU(DRYWALL), PARA USO INTERNO, COM DUAS FACES SIMPLES E ESTRUTURA METÁLICA COM GUIAS SIMPLES, SEM VÃOS. AF_06/2017_P | M2 | ATRIBUÍDO SÃO PAULO | 126.69
COMPOSIÇÃO 1 | PAREDE COM PLACAS DE GESSO ACARTONADO RU(DRYWALL), PARA USO INTERNO, COM DUAS FACES SIMPLES E ESTRUTURA METÁLICA COM GUIAS SIMPLES, SEM VÃOS. AF_06/2017_P | M2 | ATRIBUÍDO SÃO PAULO | 126.69 | INSUMO | 37586 | PINO DE ACO COM ARRUELA CONICA, DIAMETRO ARRUELA = *23* MM E COMP HASTE = *27* MM (ACAO INDIRETA) | CENTO | ATRIBUÍDO SÃO PAULO | 0.0243 | 47.55 | 1.1555
COMPOSIÇÃO 1 | PAREDE COM PLACAS DE GESSO ACARTONADO RU(DRYWALL), PARA USO INTERNO, COM DUAS FACES SIMPLES E ESTRUTURA METÁLICA COM GUIAS SIMPLES, SEM VÃOS. AF_06/2017_P | M2 | ATRIBUÍDO SÃO PAULO | 126.69 | INSUMO | 39417 | PLACA / CHAPA DE GESSO ACARTONADO, RESISTENTE A UMIDADE (RU), COR VERDE, E = 12,5 MM, 1200 X 2400 MM (L X C) | M2 | COEFICIENTE DE REPRESENTATIVIDADE | 2.106 | 30.23 | 63.6644
COMPOSIÇÃO 1 | PAREDE COM PLACAS DE GESSO ACARTONADO RU(DRYWALL), PARA USO INTERNO, COM DUAS FACES SIMPLES E ESTRUTURA METÁLICA COM GUIAS SIMPLES, SEM VÃOS. AF_06/2017_P | M2 | ATRIBUÍDO SÃO PAULO | 126.69 | INSUMO | 39419 | PERFIL GUIA, FORMATO U, EM ACO ZINCADO, PARA ESTRUTURA PAREDE DRYWALL, E = 0,5 MM, 70 X 3000 MM (L X C) | M | COEFICIENTE DE REPRESENTATIVIDADE | 0.7604 | 12.37 | 9.4061
COMPOSIÇÃO 1 | PAREDE COM PLACAS DE GESSO ACARTONADO RU(DRYWALL), PARA USO INTERNO, COM DUAS FACES SIMPLES E ESTRUTURA METÁLICA COM GUIAS SIMPLES, SEM VÃOS. AF_06/2017_P | M2 | ATRIBUÍDO SÃO PAULO | 126.69 | INSUMO | 39422 | PERFIL MONTANTE, FORMATO C, EM ACO ZINCADO, PARA ESTRUTURA PAREDE DRYWALL, E = 0,5 MM, 70 X 3000 MM (L X C) | M | COLETADO | 1.991 | 14.03 | 27.9337
COMPOSIÇÃO 1 | PAREDE COM PLACAS DE GESSO ACARTONADO RU(DRYWALL), PARA USO INTERNO, COM DUAS FACES SIMPLES E ESTRUTURA METÁLICA COM GUIAS SIMPLES, SEM VÃOS. AF_06/2017_P | M2 | ATRIBUÍDO SÃO PAULO | 126.69 | INSUMO | 39431 | FITA DE PAPEL MICROPERFURADO, 50 X 150 MM, PARA TRATAMENTO DE JUNTAS DE CHAPA DE GESSO PARA DRYWALL | M | COEFICIENTE DE REPRESENTATIVIDADE | 2.5027 | 0.36 | 0.90097
COMPOSIÇÃO 1 | PAREDE COM PLACAS DE GESSO ACARTONADO RU(DRYWALL), PARA USO INTERNO, COM DUAS FACES SIMPLES E ESTRUTURA METÁLICA COM GUIAS SIMPLES, SEM VÃOS. AF_06/2017_P | M2 | ATRIBUÍDO SÃO PAULO | 126.69 | INSUMO | 39432 | FITA DE PAPEL REFORCADA COM LAMINA DE METAL PARA REFORCO DE CANTOS DE CHAPA DE GESSO PARA DRYWALL | M | COEFICIENTE DE REPRESENTATIVIDADE | 0.7407 | 3.17 | 2.348
COMPOSIÇÃO 1 | PAREDE COM PLACAS DE GESSO ACARTONADO RU(DRYWALL), PARA USO INTERNO, COM DUAS FACES SIMPLES E ESTRUTURA METÁLICA COM GUIAS SIMPLES, SEM VÃOS. AF_06/2017_P | M2 | ATRIBUÍDO SÃO PAULO | 126.69 | INSUMO | 39434 | MASSA DE REJUNTE EM PO PARA DRYWALL, A BASE DE GESSO, SECAGEM RAPIDA, PARA TRATAMENTO DE JUNTAS DE CHAPA DE GESSO (NECESSITA ADICAO DE AGUA) | KG | COEFICIENTE DE REPRESENTATIVIDADE | 1.0327 | 3.97 | 4.0998
COMPOSIÇÃO 1 | PAREDE COM PLACAS DE GESSO ACARTONADO RU(DRYWALL), PARA USO INTERNO, COM DUAS FACES SIMPLES E ESTRUTURA METÁLICA COM GUIAS SIMPLES, SEM VÃOS. AF_06/2017_P | M2 | ATRIBUÍDO SÃO PAULO | 126.69 | INSUMO | 39435 | PARAFUSO DRY WALL, EM ACO FOSFATIZADO, CABECA TROMBETA E PONTA AGULHA (TA), COMPRIMENTO 25 MM | UN | ATRIBUÍDO SÃO PAULO | 20.0077 | 0.12 | 2.4009
COMPOSIÇÃO 1 | PAREDE COM PLACAS DE GESSO ACARTONADO RU(DRYWALL), PARA USO INTERNO, COM DUAS FACES SIMPLES E ESTRUTURA METÁLICA COM GUIAS SIMPLES, SEM VÃOS. AF_06/2017_P | M2 | ATRIBUÍDO SÃO PAULO | 126.69 | INSUMO | 39443 | PARAFUSO DRY WALL, EM ACO ZINCADO, CABECA LENTILHA E PONTA BROCA (LB), LARGURA 4,2 MM, COMPRIMENTO 13 MM | UN | ATRIBUÍDO SÃO PAULO | 0.8076 | 0.27 | 0.21805
COMPOSIÇÃO 1 | PAREDE COM PLACAS DE GESSO ACARTONADO RU(DRYWALL), PARA USO INTERNO, COM DUAS FACES SIMPLES E ESTRUTURA METÁLICA COM GUIAS SIMPLES, SEM VÃOS. AF_06/2017_P | M2 | ATRIBUÍDO SÃO PAULO | 126.69 | COMPOSICAO | 88278 | MONTADOR DE ESTRUTURA METÁLICA COM ENCARGOS COMPLEMENTARES | H | COEFICIENTE DE REPRESENTATIVIDADE | 0.5449 | 22.01 | 11.9932
COMPOSIÇÃO 1 | PAREDE COM PLACAS DE GESSO ACARTONADO RU(DRYWALL), PARA USO INTERNO, COM DUAS FACES SIMPLES E ESTRUTURA METÁLICA COM GUIAS SIMPLES, SEM VÃOS. AF_06/2017_P | M2 | ATRIBUÍDO SÃO PAULO | 126.69 | COMPOSICAO | 88316 | SERVENTE COM ENCARGOS COMPLEMENTARES | H | COLETADO | 0.1362 | 18.84 | 2.566
126.6868
COMPOSIÇÃO 2 | FORRO EM DRYWALL, PARA AMBIENTES RESIDENCIAIS, COM PLACA RU (RESISTENTE À UMIDADE) INCLUSIVE ESTRUTURA DE FIXAÇÃO. AF_05/2017_P | M2 | ATRIBUÍDO SÃO PAULO | 90.6743
COMPOSIÇÃO 2 | FORRO EM DRYWALL, PARA AMBIENTES RESIDENCIAIS, COM PLACA RU (RESISTENTE À UMIDADE) INCLUSIVE ESTRUTURA DE FIXAÇÃO. AF_05/2017_P | M2 | ATRIBUÍDO SÃO PAULO | 90.6743 | INSUMO | 39417 | PLACA / CHAPA DE GESSO ACARTONADO, RESISTENTE A UMIDADE (RU), COR VERDE, E = 12,5 MM, 1200 X 2400 MM (L X C) | M2 | COEFICIENTE DE REPRESENTATIVIDADE | 1.0665 | 30.23 | 32.2403
COMPOSIÇÃO 2 | FORRO EM DRYWALL, PARA AMBIENTES RESIDENCIAIS, COM PLACA RU (RESISTENTE À UMIDADE) INCLUSIVE ESTRUTURA DE FIXAÇÃO. AF_05/2017_P | M2 | ATRIBUÍDO SÃO PAULO | 90.6743 | INSUMO | 39427 | PERFIL CANALETA, FORMATO C, EM ACO ZINCADO, PARA ESTRUTURA FORRO DRYWALL, E = 0,5 MM, *46 X 18* (L X H), COMPRIMENTO 3 M | M | COEFICIENTE DE REPRESENTATIVIDADE | 2.4 | 9.1 | 21.84
COMPOSIÇÃO 2 | FORRO EM DRYWALL, PARA AMBIENTES RESIDENCIAIS, COM PLACA RU (RESISTENTE À UMIDADE) INCLUSIVE ESTRUTURA DE FIXAÇÃO. AF_05/2017_P | M2 | ATRIBUÍDO SÃO PAULO | 90.6743 | INSUMO | 39430 | PENDURAL OU PRESILHA REGULADORA, EM ACO GALVANIZADO, COM CORPO, MOLA E REBITE, PARA PERFIL TIPO CANALETA DE ESTRUTURA EM FORROS DRYWALL | UN | COEFICIENTE DE REPRESENTATIVIDADE | 2.2122 | 3.43 | 7.5878
COMPOSIÇÃO 2 | FORRO EM DRYWALL, PARA AMBIENTES RESIDENCIAIS, COM PLACA RU (RESISTENTE À UMIDADE) INCLUSIVE ESTRUTURA DE FIXAÇÃO. AF_05/2017_P | M2 | ATRIBUÍDO SÃO PAULO | 90.6743 | INSUMO | 39432 | FITA DE PAPEL REFORCADA COM LAMINA DE METAL PARA REFORCO DE CANTOS DE CHAPA DE GESSO PARA DRYWALL | M | COEFICIENTE DE REPRESENTATIVIDADE | 1.4404 | 3.17 | 4.5661
COMPOSIÇÃO 2 | FORRO EM DRYWALL, PARA AMBIENTES RESIDENCIAIS, COM PLACA RU (RESISTENTE À UMIDADE) INCLUSIVE ESTRUTURA DE FIXAÇÃO. AF_05/2017_P | M2 | ATRIBUÍDO SÃO PAULO | 90.6743 | INSUMO | 39434 | MASSA DE REJUNTE EM PO PARA DRYWALL, A BASE DE GESSO, SECAGEM RAPIDA, PARA TRATAMENTO DE JUNTAS DE CHAPA DE GESSO (NECESSITA ADICAO DE AGUA) | KG | COEFICIENTE DE REPRESENTATIVIDADE | 0.5202 | 3.97 | 2.0652
COMPOSIÇÃO 2 | FORRO EM DRYWALL, PARA AMBIENTES RESIDENCIAIS, COM PLACA RU (RESISTENTE À UMIDADE) INCLUSIVE ESTRUTURA DE FIXAÇÃO. AF_05/2017_P | M2 | ATRIBUÍDO SÃO PAULO | 90.6743 | INSUMO | 39435 | PARAFUSO DRY WALL, EM ACO FOSFATIZADO, CABECA TROMBETA E PONTA AGULHA (TA), COMPRIMENTO 25 MM | UN | ATRIBUÍDO SÃO PAULO | 7.974 | 0.12 | 0.95688
COMPOSIÇÃO 2 | FORRO EM DRYWALL, PARA AMBIENTES RESIDENCIAIS, COM PLACA RU (RESISTENTE À UMIDADE) INCLUSIVE ESTRUTURA DE FIXAÇÃO. AF_05/2017_P | M2 | ATRIBUÍDO SÃO PAULO | 90.6743 | INSUMO | 40547 | PARAFUSO ZINCADO, AUTOBROCANTE, FLANGEADO, 4,2 MM X 19 MM | CENTO | ATRIBUÍDO SÃO PAULO | 0.0221 | 31.18 | 0.68908
COMPOSIÇÃO 2 | FORRO EM DRYWALL, PARA AMBIENTES RESIDENCIAIS, COM PLACA RU (RESISTENTE À UMIDADE) INCLUSIVE ESTRUTURA DE FIXAÇÃO. AF_05/2017_P | M2 | ATRIBUÍDO SÃO PAULO | 90.6743 | INSUMO | 43131 | ARAME GALVANIZADO 6 BWG, D = 5,16 MM (0,157 KG/M), OU 8 BWG, D = 4,19 MM (0,101 KG/M), OU 10 BWG, D = 3,40 MM (0,0713 KG/M) | KG | COEFICIENTE DE REPRESENTATIVIDADE | 0.0711 | 29.21 | 2.0768
COMPOSIÇÃO 2 | FORRO EM DRYWALL, PARA AMBIENTES RESIDENCIAIS, COM PLACA RU (RESISTENTE À UMIDADE) INCLUSIVE ESTRUTURA DE FIXAÇÃO. AF_05/2017_P | M2 | ATRIBUÍDO SÃO PAULO | 90.6743 | COMPOSICAO | 88278 | MONTADOR DE ESTRUTURA METÁLICA COM ENCARGOS COMPLEMENTARES | H | COEFICIENTE DE REPRESENTATIVIDADE | 0.4566 | 22.01 | 10.0498
COMPOSIÇÃO 2 | FORRO EM DRYWALL, PARA AMBIENTES RESIDENCIAIS, COM PLACA RU (RESISTENTE À UMIDADE) INCLUSIVE ESTRUTURA DE FIXAÇÃO. AF_05/2017_P | M2 | ATRIBUÍDO SÃO PAULO | 90.6743 | COMPOSICAO | 88316 | SERVENTE COM ENCARGOS COMPLEMENTARES | H | COLETADO | 0.4566 | 18.84 | 8.6023
90.6743
COMPOSIÇÃO 3 | ESCAVAÇÃO MANUAL, PREPARO DE FUNDO DE VALA E REATERRO MANUAL COM COMPACTAÇÃO MECANIZADA PARA REDE DE ESGOTO ENTERRADA | M | ATRIBUÍDO SÃO PAULO | 58.6057
COMPOSIÇÃO 3 | ESCAVAÇÃO MANUAL, PREPARO DE FUNDO DE VALA E REATERRO MANUAL COM COMPACTAÇÃO MECANIZADA PARA REDE DE ESGOTO ENTERRADA | M | ATRIBUÍDO SÃO PAULO | 58.6057 | COMPOSICAO | 88246 | ASSENTADOR DE TUBOS COM ENCARGOS COMPLEMENTARES | H | COEFICIENTE DE REPRESENTATIVIDADE | 0.126 | 24.57 | 3.0958
COMPOSIÇÃO 3 | ESCAVAÇÃO MANUAL, PREPARO DE FUNDO DE VALA E REATERRO MANUAL COM COMPACTAÇÃO MECANIZADA PARA REDE DE ESGOTO ENTERRADA | M | ATRIBUÍDO SÃO PAULO | 58.6057 | COMPOSICAO | 88316 | SERVENTE COM ENCARGOS COMPLEMENTARES | H | COLETADO | 0.126 | 17.76 | 2.2378
COMPOSIÇÃO 3 | ESCAVAÇÃO MANUAL, PREPARO DE FUNDO DE VALA E REATERRO MANUAL COM COMPACTAÇÃO MECANIZADA PARA REDE DE ESGOTO ENTERRADA | M | ATRIBUÍDO SÃO PAULO | 58.6057 | COMPOSICAO | 90724 | JUNTA ARGAMASSADA ENTRE TUBO DN 100 MM E O POÇO DE VISITA/ CAIXA DE CONCRETO OU ALVENARIA EM REDES DE ESGOTO. AF_01/2021 | UN | COEFICIENTE DE REPRESENTATIVIDADE | 0.1 | 22.5 | 2.25
COMPOSIÇÃO 3 | ESCAVAÇÃO MANUAL, PREPARO DE FUNDO DE VALA E REATERRO MANUAL COM COMPACTAÇÃO MECANIZADA PARA REDE DE ESGOTO ENTERRADA | M | ATRIBUÍDO SÃO PAULO | 58.6057 | COMPOSICAO | 93358 | ESCAVAÇÃO MANUAL DE VALA COM PROFUNDIDADE MENOR OU IGUAL A 1,30 M. AF_02/2021 | M3 | COLETADO | 0.4225 | 70.25 | 29.6806
COMPOSIÇÃO 3 | ESCAVAÇÃO MANUAL, PREPARO DE FUNDO DE VALA E REATERRO MANUAL COM COMPACTAÇÃO MECANIZADA PARA REDE DE ESGOTO ENTERRADA | M | ATRIBUÍDO SÃO PAULO | 58.6057 | COMPOSICAO | 93382 | REATERRO MANUAL DE VALAS COM COMPACTAÇÃO MECANIZADA. AF_04/2016 | M3 | ATRIBUÍDO SÃO PAULO | 0.3575 | 28.08 | 10.0386
COMPOSIÇÃO 3 | ESCAVAÇÃO MANUAL, PREPARO DE FUNDO DE VALA E REATERRO MANUAL COM COMPACTAÇÃO MECANIZADA PARA REDE DE ESGOTO ENTERRADA | M | ATRIBUÍDO SÃO PAULO | 58.6057 | COMPOSICAO | 101618 | PREPARO DE FUNDO DE VALA COM LARGURA MENOR QUE 1,5 M, COM CAMADA DE AREIA, LANÇAMENTO MANUAL. AF_08/2020 | M3 | ATRIBUÍDO SÃO PAULO | 0.065 | 173.89 | 11.3028
58.6057
COMPOSIÇÃO 4 | JANELA MAXIM AR EM ALUMINIO, 80 X 60 CM (A X L), BATENTE/REQUADRO DE 4 A 14 CM, COM VIDRO, SEM GUARNICAO/ALIZAR. FORNECIMENTO E INSTALAÇÃO. | M2 | ATRIBUÍDO SÃO PAULO | 685.55
COMPOSIÇÃO 4 | JANELA MAXIM AR EM ALUMINIO, 80 X 60 CM (A X L), BATENTE/REQUADRO DE 4 A 14 CM, COM VIDRO, SEM GUARNICAO/ALIZAR. FORNECIMENTO E INSTALAÇÃO. | M2 | ATRIBUÍDO SÃO PAULO | 685.55 | INSUMO | 34381 | JANELA MAXIM AR EM ALUMINIO, 80 X 60 CM (A X L), BATENTE/REQUADRO DE 4 A 14 CM, COM VIDRO, SEM GUARNICAO/ALIZAR | UN | COLETADO | 2.3 | 220.32 | 506.736
COMPOSIÇÃO 4 | JANELA MAXIM AR EM ALUMINIO, 80 X 60 CM (A X L), BATENTE/REQUADRO DE 4 A 14 CM, COM VIDRO, SEM GUARNICAO/ALIZAR. FORNECIMENTO E INSTALAÇÃO. | M2 | ATRIBUÍDO SÃO PAULO | 685.55 | COMPOSICAO | 88309 | PEDREIRO COM ENCARGOS COMPLEMENTARES | H | COLETADO | 4.581 | 21.53 | 98.6289
COMPOSIÇÃO 4 | JANELA MAXIM AR EM ALUMINIO, 80 X 60 CM (A X L), BATENTE/REQUADRO DE 4 A 14 CM, COM VIDRO, SEM GUARNICAO/ALIZAR. FORNECIMENTO E INSTALAÇÃO. | M2 | ATRIBUÍDO SÃO PAULO | 685.55 | COMPOSICAO | 88316 | SERVENTE COM ENCARGOS COMPLEMENTARES | H | COLETADO | 2.291 | 17.76 | 40.6882
COMPOSIÇÃO 4 | JANELA MAXIM AR EM ALUMINIO, 80 X 60 CM (A X L), BATENTE/REQUADRO DE 4 A 14 CM, COM VIDRO, SEM GUARNICAO/ALIZAR. FORNECIMENTO E INSTALAÇÃO. | M2 | ATRIBUÍDO SÃO PAULO | 685.55 | COMPOSICAO | 88629 | ARGAMASSA TRAÇO 1:3 (EM VOLUME DE CIMENTO E AREIA MÉDIA ÚMIDA), PREPARO MANUAL. AF_08/2019 | M3 | COLETADO | 0.021 | 546.4 | 11.4744
COMPOSIÇÃO 4 | JANELA MAXIM AR EM ALUMINIO, 80 X 60 CM (A X L), BATENTE/REQUADRO DE 4 A 14 CM, COM VIDRO, SEM GUARNICAO/ALIZAR. FORNECIMENTO E INSTALAÇÃO. | M2 | ATRIBUÍDO SÃO PAULO | 685.55 | INSUMO | 36888 | GUARNICAO/MOLDURA DE ACABAMENTO PARA ESQUADRIA DE ALUMINIO ANODIZADO NATURAL, PARA 1 FACE | M | COLETADO | 2.94 | 9.53 | 28.0182
685.5457
COMPOSIÇÃO 6 | PERFIL RODAPE DE IMPERMEABILIZACAO, FORMATO L, EM ACO ZINCADO, PARA ESTRUTURA DRYWALL, E = 0,5 MM, 220 X 3000 MM (H X C) | M |  | 68.47 | INSUMO | 39426 | PERFIL RODAPE DE IMPERMEABILIZACAO, FORMATO L, EM ACO ZINCADO, PARA ESTRUTURA DRYWALL, E = 0,5 MM, 220 X 3000 MM (H X C) | M | COLETADO | 1.1 | 36.62 | 40.282
COMPOSIÇÃO 6 | PERFIL RODAPE DE IMPERMEABILIZACAO, FORMATO L, EM ACO ZINCADO, PARA ESTRUTURA DRYWALL, E = 0,5 MM, 220 X 3000 MM (H X C) | M |  | 68.47 | COMPOSICAO | 88278 | MONTADOR DE ESTRUTURA METÁLICA COM ENCARGOS COMPLEMENTARES | H | COEFICIENTE DE REPRESENTATIVIDADE | 1.0549 | 22.01 | 23.2183
COMPOSIÇÃO 6 | PERFIL RODAPE DE IMPERMEABILIZACAO, FORMATO L, EM ACO ZINCADO, PARA ESTRUTURA DRYWALL, E = 0,5 MM, 220 X 3000 MM (H X C) | M |  | 68.47 | COMPOSICAO | 88316 | SERVENTE COM ENCARGOS COMPLEMENTARES | H | COLETADO | 0.2637 | 18.84 | 4.9681
68.4685
COMPOSIÇÃO 7 | TUBO EM COBRE RÍGIDO, DN 15 MM, CLASSE A, SEM ISOLAMENTO, INSTALADO EM RAMAL E SUB-RAMAL  FORNECIMENTO E INSTALAÇÃO. AF_12/2015 | M | ATRIBUÍDO SÃO PAULO | 91.3913 | INSUMO | 39747 | TUBO DE COBRE CLASSE "A", DN = 1/2 " (15 MM), PARA INSTALACOES DE MEDIA PRESSAO PARA GASES COMBUSTIVEIS E MEDICINAIS | M |  | 1.0211 | 54.68 | 55.8337
COMPOSIÇÃO 7 | TUBO EM COBRE RÍGIDO, DN 15 MM, CLASSE A, SEM ISOLAMENTO, INSTALADO EM RAMAL E SUB-RAMAL  FORNECIMENTO E INSTALAÇÃO. AF_12/2015 | M | ATRIBUÍDO SÃO PAULO | 91.3913 | COMPOSICAO | 88248 | AUXILIAR DE ENCANADOR OU BOMBEIRO HIDRÁULICO COM ENCARGOS COMPLEMENTARES | H |  | 0.338 | 19.53 | 6.6011
COMPOSIÇÃO 7 | TUBO EM COBRE RÍGIDO, DN 15 MM, CLASSE A, SEM ISOLAMENTO, INSTALADO EM RAMAL E SUB-RAMAL  FORNECIMENTO E INSTALAÇÃO. AF_12/2015 | M | ATRIBUÍDO SÃO PAULO | 91.3913 | COMPOSICAO | 88267 | ENCANADOR OU BOMBEIRO HIDRÁULICO COM ENCARGOS COMPLEMENTARES | H |  | 0.338 | 22.28 | 7.5306
COMPOSIÇÃO 7 | TUBO EM COBRE RÍGIDO, DN 15 MM, CLASSE A, SEM ISOLAMENTO, INSTALADO EM RAMAL E SUB-RAMAL  FORNECIMENTO E INSTALAÇÃO. AF_12/2015 | M | ATRIBUÍDO SÃO PAULO | 91.3913 | INSUMO | 12732 | SOLDA ESTANHO/COBRE PARA CONEXOES DE COBRE, FIO 2,5 MM, CARRETEL 500 GR (SEM CHUMBO) | UN |  | 0.05 | 333.94 | 16.697
COMPOSIÇÃO 7 | TUBO EM COBRE RÍGIDO, DN 15 MM, CLASSE A, SEM ISOLAMENTO, INSTALADO EM RAMAL E SUB-RAMAL  FORNECIMENTO E INSTALAÇÃO. AF_12/2015 | M | ATRIBUÍDO SÃO PAULO | 91.3913 | INSUMO | 38383 | LIXA D'AGUA EM FOLHA, GRAO 100 | UN |  | 1 | 2.28 | 2.28
COMPOSIÇÃO 7 | TUBO EM COBRE RÍGIDO, DN 15 MM, CLASSE A, SEM ISOLAMENTO, INSTALADO EM RAMAL E SUB-RAMAL  FORNECIMENTO E INSTALAÇÃO. AF_12/2015 | M | ATRIBUÍDO SÃO PAULO | 91.3913 | INSUMO | 39897 | PASTA PARA SOLDA DE TUBOS E CONEXOES DE COBRE (EMBALAGEM COM 250 G) | UN |  | 0.04 | 61.22 | 2.4488
91.3913
COMPOSIÇÃO 8 | TOMADA DE POSTO DE PAREDE PARA REDE DE GASES, FORNECIMENTO E INSTALAÇÃO | UN |  | 203.13
COMPOSIÇÃO 8 | TOMADA DE POSTO DE PAREDE PARA REDE DE GASES, FORNECIMENTO E INSTALAÇÃO | UN |  | 203.13 | INSUMO | cotação | TOMADA O2 | UN |  | 0.5 | 145 | 72.5
COMPOSIÇÃO 8 | TOMADA DE POSTO DE PAREDE PARA REDE DE GASES, FORNECIMENTO E INSTALAÇÃO | UN |  | 203.13 | INSUMO | cotação | TOMADA AR COMP. | UN |  | 0.5 | 145 | 72.5
COMPOSIÇÃO 8 | TOMADA DE POSTO DE PAREDE PARA REDE DE GASES, FORNECIMENTO E INSTALAÇÃO | UN |  | 203.13 | COMPOSICAO | 2701 | INSTALADOR DE TUBULACOES (TUBOS/EQUIPAMENTOS) | H |  | 2 | 19.15 | 38.3
COMPOSIÇÃO 8 | TOMADA DE POSTO DE PAREDE PARA REDE DE GASES, FORNECIMENTO E INSTALAÇÃO | UN |  | 203.13 | COMPOSICAO | 88243 | AJUDANTE ESPECIALIZADO COM ENCARGOS COMPLEMENTARES | H |  | 1 | 19.83 | 19.83
203.13
COMPOSIÇÃO 9 | PAREDE COM PLACAS CIMENTÍCIAS, PARA USO INTERNO, COM DUAS FACES SIMPLES E ESTRUTURA METÁLICA COM GUIAS SIMPLES, SEM VÃOS. AF_06/2017_P | M2 | ATRIBUÍDO SÃO PAULO | 168.5119
COMPOSIÇÃO 9 | PAREDE COM PLACAS CIMENTÍCIAS, PARA USO INTERNO, COM DUAS FACES SIMPLES E ESTRUTURA METÁLICA COM GUIAS SIMPLES, SEM VÃOS. AF_06/2017_P | M2 | ATRIBUÍDO SÃO PAULO | 168.5119 | INSUMO | 37586 | PINO DE ACO COM ARRUELA CONICA, DIAMETRO ARRUELA = *23* MM E COMP HASTE = *27* MM (ACAO INDIRETA) | CENTO | ATRIBUÍDO SÃO PAULO | 0.0243 | 47.55 | 1.1555
COMPOSIÇÃO 9 | PAREDE COM PLACAS CIMENTÍCIAS, PARA USO INTERNO, COM DUAS FACES SIMPLES E ESTRUTURA METÁLICA COM GUIAS SIMPLES, SEM VÃOS. AF_06/2017_P | M2 | ATRIBUÍDO SÃO PAULO | 168.5119 | INSUMO | 11062 | PLACA CIMENTICIA LISA E = 10 MM, DE 1,20 X *2,50* M (SEM AMIANTO) | M2 | COEFICIENTE DE REPRESENTATIVIDADE | 2.106 | 50.09 | 105.4895
COMPOSIÇÃO 9 | PAREDE COM PLACAS CIMENTÍCIAS, PARA USO INTERNO, COM DUAS FACES SIMPLES E ESTRUTURA METÁLICA COM GUIAS SIMPLES, SEM VÃOS. AF_06/2017_P | M2 | ATRIBUÍDO SÃO PAULO | 168.5119 | INSUMO | 39419 | PERFIL GUIA, FORMATO U, EM ACO ZINCADO, PARA ESTRUTURA PAREDE DRYWALL, E = 0,5 MM, 70 X 3000 MM (L X C) | M | COEFICIENTE DE REPRESENTATIVIDADE | 0.7604 | 12.37 | 9.4061
COMPOSIÇÃO 9 | PAREDE COM PLACAS CIMENTÍCIAS, PARA USO INTERNO, COM DUAS FACES SIMPLES E ESTRUTURA METÁLICA COM GUIAS SIMPLES, SEM VÃOS. AF_06/2017_P | M2 | ATRIBUÍDO SÃO PAULO | 168.5119 | INSUMO | 39422 | PERFIL MONTANTE, FORMATO C, EM ACO ZINCADO, PARA ESTRUTURA PAREDE DRYWALL, E = 0,5 MM, 70 X 3000 MM (L X C) | M | COLETADO | 1.991 | 14.03 | 27.9337
COMPOSIÇÃO 9 | PAREDE COM PLACAS CIMENTÍCIAS, PARA USO INTERNO, COM DUAS FACES SIMPLES E ESTRUTURA METÁLICA COM GUIAS SIMPLES, SEM VÃOS. AF_06/2017_P | M2 | ATRIBUÍDO SÃO PAULO | 168.5119 | INSUMO | 39431 | FITA DE PAPEL MICROPERFURADO, 50 X 150 MM, PARA TRATAMENTO DE JUNTAS DE CHAPA DE GESSO PARA DRYWALL | M | COEFICIENTE DE REPRESENTATIVIDADE | 2.5027 | 0.36 | 0.90097
COMPOSIÇÃO 9 | PAREDE COM PLACAS CIMENTÍCIAS, PARA USO INTERNO, COM DUAS FACES SIMPLES E ESTRUTURA METÁLICA COM GUIAS SIMPLES, SEM VÃOS. AF_06/2017_P | M2 | ATRIBUÍDO SÃO PAULO | 168.5119 | INSUMO | 39432 | FITA DE PAPEL REFORCADA COM LAMINA DE METAL PARA REFORCO DE CANTOS DE CHAPA DE GESSO PARA DRYWALL | M | COEFICIENTE DE REPRESENTATIVIDADE | 0.7407 | 3.17 | 2.348
COMPOSIÇÃO 9 | PAREDE COM PLACAS CIMENTÍCIAS, PARA USO INTERNO, COM DUAS FACES SIMPLES E ESTRUTURA METÁLICA COM GUIAS SIMPLES, SEM VÃOS. AF_06/2017_P | M2 | ATRIBUÍDO SÃO PAULO | 168.5119 | INSUMO | 39434 | MASSA DE REJUNTE EM PO PARA DRYWALL, A BASE DE GESSO, SECAGEM RAPIDA, PARA TRATAMENTO DE JUNTAS DE CHAPA DE GESSO (NECESSITA ADICAO DE AGUA) | KG | COEFICIENTE DE REPRESENTATIVIDADE | 1.0327 | 3.97 | 4.0998
COMPOSIÇÃO 9 | PAREDE COM PLACAS CIMENTÍCIAS, PARA USO INTERNO, COM DUAS FACES SIMPLES E ESTRUTURA METÁLICA COM GUIAS SIMPLES, SEM VÃOS. AF_06/2017_P | M2 | ATRIBUÍDO SÃO PAULO | 168.5119 | INSUMO | 39435 | PARAFUSO DRY WALL, EM ACO FOSFATIZADO, CABECA TROMBETA E PONTA AGULHA (TA), COMPRIMENTO 25 MM | UN | ATRIBUÍDO SÃO PAULO | 20.0077 | 0.12 | 2.4009
COMPOSIÇÃO 9 | PAREDE COM PLACAS CIMENTÍCIAS, PARA USO INTERNO, COM DUAS FACES SIMPLES E ESTRUTURA METÁLICA COM GUIAS SIMPLES, SEM VÃOS. AF_06/2017_P | M2 | ATRIBUÍDO SÃO PAULO | 168.5119 | INSUMO | 39443 | PARAFUSO DRY WALL, EM ACO ZINCADO, CABECA LENTILHA E PONTA BROCA (LB), LARGURA 4,2 MM, COMPRIMENTO 13 MM | UN | ATRIBUÍDO SÃO PAULO | 0.8076 | 0.27 | 0.21805
COMPOSIÇÃO 9 | PAREDE COM PLACAS CIMENTÍCIAS, PARA USO INTERNO, COM DUAS FACES SIMPLES E ESTRUTURA METÁLICA COM GUIAS SIMPLES, SEM VÃOS. AF_06/2017_P | M2 | ATRIBUÍDO SÃO PAULO | 168.5119 | COMPOSICAO | 88278 | MONTADOR DE ESTRUTURA METÁLICA COM ENCARGOS COMPLEMENTARES | H | COEFICIENTE DE REPRESENTATIVIDADE | 0.5449 | 22.01 | 11.9932
COMPOSIÇÃO 9 | PAREDE COM PLACAS CIMENTÍCIAS, PARA USO INTERNO, COM DUAS FACES SIMPLES E ESTRUTURA METÁLICA COM GUIAS SIMPLES, SEM VÃOS. AF_06/2017_P | M2 | ATRIBUÍDO SÃO PAULO | 168.5119 | COMPOSICAO | 88316 | SERVENTE COM ENCARGOS COMPLEMENTARES | H | COLETADO | 0.1362 | 18.84 | 2.566
168.5119
COMPOSIÇÃO 10 | PORTA CORTA-FOGO 160X210X4CM - FORNECIMENTO E INSTALAÇÃO. AF_12/2019 | UN | COEFICIENTE DE REPRESENTATIVIDADE | 2640.69
COMPOSIÇÃO 10 | PORTA CORTA-FOGO 160X210X4CM - FORNECIMENTO E INSTALAÇÃO. AF_12/2019 | UN | COEFICIENTE DE REPRESENTATIVIDADE | 2640.69 | INSUMO | 11154 | PORTA CORTA-FOGO PARA SAIDA DE EMERGENCIA, COM FECHADURA, VAO LUZ DE 90 X 210 CM, CLASSE P-90 (NBR 11742) | UN | COEFICIENTE DE REPRESENTATIVIDADE | 2 | 1239.23 | 2478.46
COMPOSIÇÃO 10 | PORTA CORTA-FOGO 160X210X4CM - FORNECIMENTO E INSTALAÇÃO. AF_12/2019 | UN | COEFICIENTE DE REPRESENTATIVIDADE | 2640.69 | COMPOSICAO | 88309 | PEDREIRO COM ENCARGOS COMPLEMENTARES | H | COLETADO | 3.464 | 22.79 | 78.9446
COMPOSIÇÃO 10 | PORTA CORTA-FOGO 160X210X4CM - FORNECIMENTO E INSTALAÇÃO. AF_12/2019 | UN | COEFICIENTE DE REPRESENTATIVIDADE | 2640.69 | COMPOSICAO | 88316 | SERVENTE COM ENCARGOS COMPLEMENTARES | H | COLETADO | 1.732 | 18.84 | 32.6309
COMPOSIÇÃO 10 | PORTA CORTA-FOGO 160X210X4CM - FORNECIMENTO E INSTALAÇÃO. AF_12/2019 | UN | COEFICIENTE DE REPRESENTATIVIDADE | 2640.69 | COMPOSICAO | 88629 | ARGAMASSA TRAÇO 1:3 (EM VOLUME DE CIMENTO E AREIA MÉDIA ÚMIDA), PREPARO MANUAL. AF_08/2019 | M3 | COEFICIENTE DE REPRESENTATIVIDADE | 0.0844 | 600.13 | 50.651
2640.6864
COMPOSIÇÃO 11 | TUBO EM COBRE RÍGIDO, DN 22 MM, CLASSE A, SEM ISOLAMENTO, INSTALADO EM RAMAL E SUB-RAMAL  FORNECIMENTO E INSTALAÇÃO. AF_12/2015 | M | ATRIBUÍDO SÃO PAULO | 149.7928
COMPOSIÇÃO 11 | TUBO EM COBRE RÍGIDO, DN 22 MM, CLASSE A, SEM ISOLAMENTO, INSTALADO EM RAMAL E SUB-RAMAL  FORNECIMENTO E INSTALAÇÃO. AF_12/2015 | M | ATRIBUÍDO SÃO PAULO | 149.7928 | INSUMO | 39748 | TUBO DE COBRE CLASSE "A", DN = 3/4 " (22 MM), PARA INSTALACOES DE MEDIA PRESSAO PARA GASES COMBUSTIVEIS E MEDICINAIS | M | ATRIBUÍDO SÃO PAULO | 1.0211 | 88.48 | 90.3469
COMPOSIÇÃO 11 | TUBO EM COBRE RÍGIDO, DN 22 MM, CLASSE A, SEM ISOLAMENTO, INSTALADO EM RAMAL E SUB-RAMAL  FORNECIMENTO E INSTALAÇÃO. AF_12/2015 | M | ATRIBUÍDO SÃO PAULO | 149.7928 | COMPOSICAO | 88248 | AUXILIAR DE ENCANADOR OU BOMBEIRO HIDRÁULICO COM ENCARGOS COMPLEMENTARES | H | COEFICIENTE DE REPRESENTATIVIDADE | 0.51 | 19.53 | 9.9603
COMPOSIÇÃO 11 | TUBO EM COBRE RÍGIDO, DN 22 MM, CLASSE A, SEM ISOLAMENTO, INSTALADO EM RAMAL E SUB-RAMAL  FORNECIMENTO E INSTALAÇÃO. AF_12/2015 | M | ATRIBUÍDO SÃO PAULO | 149.7928 | COMPOSICAO | 88267 | ENCANADOR OU BOMBEIRO HIDRÁULICO COM ENCARGOS COMPLEMENTARES | H | COLETADO | 0.51 | 22.28 | 11.3628
COMPOSIÇÃO 11 | TUBO EM COBRE RÍGIDO, DN 22 MM, CLASSE A, SEM ISOLAMENTO, INSTALADO EM RAMAL E SUB-RAMAL  FORNECIMENTO E INSTALAÇÃO. AF_12/2015 | M | ATRIBUÍDO SÃO PAULO | 149.7928 | INSUMO | 12732 | SOLDA ESTANHO/COBRE PARA CONEXOES DE COBRE, FIO 2,5 MM, CARRETEL 500 GR (SEM CHUMBO) | UN | ATRIBUÍDO SÃO PAULO | 0.1 | 333.94 | 33.394
COMPOSIÇÃO 11 | TUBO EM COBRE RÍGIDO, DN 22 MM, CLASSE A, SEM ISOLAMENTO, INSTALADO EM RAMAL E SUB-RAMAL  FORNECIMENTO E INSTALAÇÃO. AF_12/2015 | M | ATRIBUÍDO SÃO PAULO | 149.7928 | INSUMO | 38383 | LIXA D'AGUA EM FOLHA, GRAO 100 | UN | COEFICIENTE DE REPRESENTATIVIDADE | 1 | 2.28 | 2.28
COMPOSIÇÃO 11 | TUBO EM COBRE RÍGIDO, DN 22 MM, CLASSE A, SEM ISOLAMENTO, INSTALADO EM RAMAL E SUB-RAMAL  FORNECIMENTO E INSTALAÇÃO. AF_12/2015 | M | ATRIBUÍDO SÃO PAULO | 149.7928 | INSUMO | 39897 | PASTA PARA SOLDA DE TUBOS E CONEXOES DE COBRE (EMBALAGEM COM 250 G) | UN | ATRIBUÍDO SÃO PAULO | 0.04 | 61.22 | 2.4488
149.7928
COMPOSIÇÃO 12 | TUBO EM COBRE RÍGIDO, DN 28 MM, CLASSE E, SEM ISOLAMENTO, INSTALADO EM PRUMADA  FORNECIMENTO E INSTALAÇÃO. AF_12/2015 | M | ATRIBUÍDO SÃO PAULO | 324.1164
COMPOSIÇÃO 12 | TUBO EM COBRE RÍGIDO, DN 28 MM, CLASSE E, SEM ISOLAMENTO, INSTALADO EM PRUMADA  FORNECIMENTO E INSTALAÇÃO. AF_12/2015 | M | ATRIBUÍDO SÃO PAULO | 324.1164 | INSUMO | 39728 | TUBO DE COBRE CLASSE "I", DN = 1 1/2 " (42 MM), PARA INSTALACOES INDUSTRIAIS DE ALTA PRESSAO E VAPOR | M | ATRIBUÍDO SÃO PAULO | 1.0211 | 260.62 | 266.1191
COMPOSIÇÃO 12 | TUBO EM COBRE RÍGIDO, DN 28 MM, CLASSE E, SEM ISOLAMENTO, INSTALADO EM PRUMADA  FORNECIMENTO E INSTALAÇÃO. AF_12/2015 | M | ATRIBUÍDO SÃO PAULO | 324.1164 | COMPOSICAO | 88248 | AUXILIAR DE ENCANADOR OU BOMBEIRO HIDRÁULICO COM ENCARGOS COMPLEMENTARES | H | COEFICIENTE DE REPRESENTATIVIDADE | 0.076 | 19.53 | 1.4843
COMPOSIÇÃO 12 | TUBO EM COBRE RÍGIDO, DN 28 MM, CLASSE E, SEM ISOLAMENTO, INSTALADO EM PRUMADA  FORNECIMENTO E INSTALAÇÃO. AF_12/2015 | M | ATRIBUÍDO SÃO PAULO | 324.1164 | COMPOSICAO | 88267 | ENCANADOR OU BOMBEIRO HIDRÁULICO COM ENCARGOS COMPLEMENTARES | H | COLETADO | 0.076 | 22.28 | 1.6933
COMPOSIÇÃO 12 | TUBO EM COBRE RÍGIDO, DN 28 MM, CLASSE E, SEM ISOLAMENTO, INSTALADO EM PRUMADA  FORNECIMENTO E INSTALAÇÃO. AF_12/2015 | M | ATRIBUÍDO SÃO PAULO | 324.1164 | INSUMO | 12732 | SOLDA ESTANHO/COBRE PARA CONEXOES DE COBRE, FIO 2,5 MM, CARRETEL 500 GR (SEM CHUMBO) | UN | ATRIBUÍDO SÃO PAULO | 0.15 | 333.94 | 50.091
COMPOSIÇÃO 12 | TUBO EM COBRE RÍGIDO, DN 28 MM, CLASSE E, SEM ISOLAMENTO, INSTALADO EM PRUMADA  FORNECIMENTO E INSTALAÇÃO. AF_12/2015 | M | ATRIBUÍDO SÃO PAULO | 324.1164 | INSUMO | 38383 | LIXA D'AGUA EM FOLHA, GRAO 100 | UN | COEFICIENTE DE REPRESENTATIVIDADE | 1 | 2.28 | 2.28
COMPOSIÇÃO 12 | TUBO EM COBRE RÍGIDO, DN 28 MM, CLASSE E, SEM ISOLAMENTO, INSTALADO EM PRUMADA  FORNECIMENTO E INSTALAÇÃO. AF_12/2015 | M | ATRIBUÍDO SÃO PAULO | 324.1164 | INSUMO | 39897 | PASTA PARA SOLDA DE TUBOS E CONEXOES DE COBRE (EMBALAGEM COM 250 G) | UN | ATRIBUÍDO SÃO PAULO | 0.04 | 61.22 | 2.4488
324.1164
COMPOSIÇÃO 5 | CAIXILHO FIXO, DE ALUMÍNIO, PARA VIDRO (VISOR nas paredes e portas) | UN | ATRIBUÍDO SÃO PAULO |  | COMPOSICAO | 100702 | PORTA DE CORRER DE ALUMÍNIO, COM DUAS FOLHAS PARA VIDRO, INCLUSO VIDRO LISO INCOLOR, FECHADURA E PUXADOR, SEM ALIZAR. AF_12/2019 | M2 | ATRIBUÍDO SÃO PAULO | 1 | 526.61 | 526.61
COMPOSIÇÃO 13 | PAREDE COM PLACAS DE GESSO ACARTONADO (DRYWALL) RESISTENTE AO FOGO, PARA USO INTERNO, COM DUAS FACES DUPLAS E ESTRUTURA METÁLICA COM GUIAS DUPLAS, SEM VÃOS. AF_06/2017_P | M2 | ATRIBUÍDO SÃO PAULO | 207.6523
COMPOSIÇÃO 13 | PAREDE COM PLACAS DE GESSO ACARTONADO (DRYWALL) RESISTENTE AO FOGO, PARA USO INTERNO, COM DUAS FACES DUPLAS E ESTRUTURA METÁLICA COM GUIAS DUPLAS, SEM VÃOS. AF_06/2017_P | M2 | ATRIBUÍDO SÃO PAULO | 207.6523 | INSUMO | 37586 | PINO DE ACO COM ARRUELA CONICA, DIAMETRO ARRUELA = *23* MM E COMP HASTE = *27* MM (ACAO INDIRETA) | CENTO | ATRIBUÍDO SÃO PAULO | 0.0486 | 47.42 | 2.3046
COMPOSIÇÃO 13 | PAREDE COM PLACAS DE GESSO ACARTONADO (DRYWALL) RESISTENTE AO FOGO, PARA USO INTERNO, COM DUAS FACES DUPLAS E ESTRUTURA METÁLICA COM GUIAS DUPLAS, SEM VÃOS. AF_06/2017_P | M2 | ATRIBUÍDO SÃO PAULO | 207.6523 | INSUMO | 39415 | PLACA / CHAPA DE GESSO ACARTONADO, RESISTENTE AO FOGO (RF), COR ROSA, E = 12,5 MM, 1200 X 2400 MM (L X C) | M2 | COEFICIENTE DE REPRESENTATIVIDADE | 4.212 | 24.15 | 101.7198
COMPOSIÇÃO 13 | PAREDE COM PLACAS DE GESSO ACARTONADO (DRYWALL) RESISTENTE AO FOGO, PARA USO INTERNO, COM DUAS FACES DUPLAS E ESTRUTURA METÁLICA COM GUIAS DUPLAS, SEM VÃOS. AF_06/2017_P | M2 | ATRIBUÍDO SÃO PAULO | 207.6523 | INSUMO | 39418 | PERFIL GUIA, FORMATO U, EM ACO ZINCADO, PARA ESTRUTURA PAREDE DRYWALL, E = 0,5 MM, 48 X 3000 MM (L X C) | M | COEFICIENTE DE REPRESENTATIVIDADE | 1.5208 | 10.12 | 15.3905
COMPOSIÇÃO 13 | PAREDE COM PLACAS DE GESSO ACARTONADO (DRYWALL) RESISTENTE AO FOGO, PARA USO INTERNO, COM DUAS FACES DUPLAS E ESTRUTURA METÁLICA COM GUIAS DUPLAS, SEM VÃOS. AF_06/2017_P | M2 | ATRIBUÍDO SÃO PAULO | 207.6523 | INSUMO | 39421 | PERFIL MONTANTE, FORMATO C, EM ACO ZINCADO, PARA ESTRUTURA PAREDE DRYWALL, E = 0,5 MM, 48 X 3000 MM (L X C) | M | COLETADO | 3.982 | 11.98 | 47.7044
COMPOSIÇÃO 13 | PAREDE COM PLACAS DE GESSO ACARTONADO (DRYWALL) RESISTENTE AO FOGO, PARA USO INTERNO, COM DUAS FACES DUPLAS E ESTRUTURA METÁLICA COM GUIAS DUPLAS, SEM VÃOS. AF_06/2017_P | M2 | ATRIBUÍDO SÃO PAULO | 207.6523 | INSUMO | 39431 | FITA DE PAPEL MICROPERFURADO, 50 X 150 MM, PARA TRATAMENTO DE JUNTAS DE CHAPA DE GESSO PARA DRYWALL | M | COEFICIENTE DE REPRESENTATIVIDADE | 2.5027 | 0.34 | 0.85092
COMPOSIÇÃO 13 | PAREDE COM PLACAS DE GESSO ACARTONADO (DRYWALL) RESISTENTE AO FOGO, PARA USO INTERNO, COM DUAS FACES DUPLAS E ESTRUTURA METÁLICA COM GUIAS DUPLAS, SEM VÃOS. AF_06/2017_P | M2 | ATRIBUÍDO SÃO PAULO | 207.6523 | INSUMO | 39432 | FITA DE PAPEL REFORCADA COM LAMINA DE METAL PARA REFORCO DE CANTOS DE CHAPA DE GESSO PARA DRYWALL | M | COEFICIENTE DE REPRESENTATIVIDADE | 0.7407 | 3.03 | 2.2443
COMPOSIÇÃO 13 | PAREDE COM PLACAS DE GESSO ACARTONADO (DRYWALL) RESISTENTE AO FOGO, PARA USO INTERNO, COM DUAS FACES DUPLAS E ESTRUTURA METÁLICA COM GUIAS DUPLAS, SEM VÃOS. AF_06/2017_P | M2 | ATRIBUÍDO SÃO PAULO | 207.6523 | INSUMO | 39434 | MASSA DE REJUNTE EM PO PARA DRYWALL, A BASE DE GESSO, SECAGEM RAPIDA, PARA TRATAMENTO DE JUNTAS DE CHAPA DE GESSO (NECESSITA ADICAO DE AGUA) | KG | COEFICIENTE DE REPRESENTATIVIDADE | 1.0327 | 3.79 | 3.9139
COMPOSIÇÃO 13 | PAREDE COM PLACAS DE GESSO ACARTONADO (DRYWALL) RESISTENTE AO FOGO, PARA USO INTERNO, COM DUAS FACES DUPLAS E ESTRUTURA METÁLICA COM GUIAS DUPLAS, SEM VÃOS. AF_06/2017_P | M2 | ATRIBUÍDO SÃO PAULO | 207.6523 | INSUMO | 39435 | PARAFUSO DRY WALL, EM ACO FOSFATIZADO, CABECA TROMBETA E PONTA AGULHA (TA), COMPRIMENTO 25 MM | UN | ATRIBUÍDO SÃO PAULO | 40.0154 | 0.1 | 4.0015
COMPOSIÇÃO 13 | PAREDE COM PLACAS DE GESSO ACARTONADO (DRYWALL) RESISTENTE AO FOGO, PARA USO INTERNO, COM DUAS FACES DUPLAS E ESTRUTURA METÁLICA COM GUIAS DUPLAS, SEM VÃOS. AF_06/2017_P | M2 | ATRIBUÍDO SÃO PAULO | 207.6523 | INSUMO | 39443 | PARAFUSO DRY WALL, EM ACO ZINCADO, CABECA LENTILHA E PONTA BROCA (LB), LARGURA 4,2 MM, COMPRIMENTO 13 MM | UN | ATRIBUÍDO SÃO PAULO | 1.6152 | 0.25 | 0.4038
COMPOSIÇÃO 13 | PAREDE COM PLACAS DE GESSO ACARTONADO (DRYWALL) RESISTENTE AO FOGO, PARA USO INTERNO, COM DUAS FACES DUPLAS E ESTRUTURA METÁLICA COM GUIAS DUPLAS, SEM VÃOS. AF_06/2017_P | M2 | ATRIBUÍDO SÃO PAULO | 207.6523 | COMPOSICAO | 88278 | MONTADOR DE ESTRUTURA METÁLICA COM ENCARGOS COMPLEMENTARES | H | COEFICIENTE DE REPRESENTATIVIDADE | 1.0898 | 22.01 | 23.9865
COMPOSIÇÃO 13 | PAREDE COM PLACAS DE GESSO ACARTONADO (DRYWALL) RESISTENTE AO FOGO, PARA USO INTERNO, COM DUAS FACES DUPLAS E ESTRUTURA METÁLICA COM GUIAS DUPLAS, SEM VÃOS. AF_06/2017_P | M2 | ATRIBUÍDO SÃO PAULO | 207.6523 | COMPOSICAO | 88316 | SERVENTE COM ENCARGOS COMPLEMENTARES | H | COLETADO | 0.2724 | 18.84 | 5.132
207.6523
COMPOSIÇÃO 14 | PAREDE COM PLACAS DE GESSO ACARTONADO (DRYWALL) RESISTENTE A UMIDADE, PARA USO INTERNO, COM UMA FACE SIMPLES (PLACA SOMENTE DE UM LADO) E ESTRUTURA METÁLICA COM GUIAS SIMPLES, SEM VÃOS. AF_06/2017_P | M2 | ATRIBUÍDO SÃO PAULO | 86.86
COMPOSIÇÃO 14 | PAREDE COM PLACAS DE GESSO ACARTONADO (DRYWALL) RESISTENTE A UMIDADE, PARA USO INTERNO, COM UMA FACE SIMPLES (PLACA SOMENTE DE UM LADO) E ESTRUTURA METÁLICA COM GUIAS SIMPLES, SEM VÃOS. AF_06/2017_P | M2 | ATRIBUÍDO SÃO PAULO | 86.86 | INSUMO | 37586 | PINO DE ACO COM ARRUELA CONICA, DIAMETRO ARRUELA = *23* MM E COMP HASTE = *27* MM (ACAO INDIRETA) | CENTO | ATRIBUÍDO SÃO PAULO | 0.0243 | 47.42 | 1.1523
COMPOSIÇÃO 14 | PAREDE COM PLACAS DE GESSO ACARTONADO (DRYWALL) RESISTENTE A UMIDADE, PARA USO INTERNO, COM UMA FACE SIMPLES (PLACA SOMENTE DE UM LADO) E ESTRUTURA METÁLICA COM GUIAS SIMPLES, SEM VÃOS. AF_06/2017_P | M2 | ATRIBUÍDO SÃO PAULO | 86.86 | INSUMO | 39417 | PLACA / CHAPA DE GESSO ACARTONADO, RESISTENTE A UMIDADE (RU), COR VERDE, E = 12,5 MM, 1200 X 2400 MM (L X C) | M2 | COEFICIENTE DE REPRESENTATIVIDADE | 1.053 | 28.86 | 30.3896
COMPOSIÇÃO 14 | PAREDE COM PLACAS DE GESSO ACARTONADO (DRYWALL) RESISTENTE A UMIDADE, PARA USO INTERNO, COM UMA FACE SIMPLES (PLACA SOMENTE DE UM LADO) E ESTRUTURA METÁLICA COM GUIAS SIMPLES, SEM VÃOS. AF_06/2017_P | M2 | ATRIBUÍDO SÃO PAULO | 86.86 | INSUMO | 39418 | PERFIL GUIA, FORMATO U, EM ACO ZINCADO, PARA ESTRUTURA PAREDE DRYWALL, E = 0,5 MM, 48 X 3000 MM (L X C) | M | COEFICIENTE DE REPRESENTATIVIDADE | 0.7604 | 10.12 | 7.6952
COMPOSIÇÃO 14 | PAREDE COM PLACAS DE GESSO ACARTONADO (DRYWALL) RESISTENTE A UMIDADE, PARA USO INTERNO, COM UMA FACE SIMPLES (PLACA SOMENTE DE UM LADO) E ESTRUTURA METÁLICA COM GUIAS SIMPLES, SEM VÃOS. AF_06/2017_P | M2 | ATRIBUÍDO SÃO PAULO | 86.86 | INSUMO | 39421 | PERFIL MONTANTE, FORMATO C, EM ACO ZINCADO, PARA ESTRUTURA PAREDE DRYWALL, E = 0,5 MM, 48 X 3000 MM (L X C) | M | COLETADO | 1.991 | 11.98 | 23.8522
COMPOSIÇÃO 14 | PAREDE COM PLACAS DE GESSO ACARTONADO (DRYWALL) RESISTENTE A UMIDADE, PARA USO INTERNO, COM UMA FACE SIMPLES (PLACA SOMENTE DE UM LADO) E ESTRUTURA METÁLICA COM GUIAS SIMPLES, SEM VÃOS. AF_06/2017_P | M2 | ATRIBUÍDO SÃO PAULO | 86.86 | INSUMO | 39431 | FITA DE PAPEL MICROPERFURADO, 50 X 150 MM, PARA TRATAMENTO DE JUNTAS DE CHAPA DE GESSO PARA DRYWALL | M | COEFICIENTE DE REPRESENTATIVIDADE | 2.5027 | 0.34 | 0.85092
COMPOSIÇÃO 14 | PAREDE COM PLACAS DE GESSO ACARTONADO (DRYWALL) RESISTENTE A UMIDADE, PARA USO INTERNO, COM UMA FACE SIMPLES (PLACA SOMENTE DE UM LADO) E ESTRUTURA METÁLICA COM GUIAS SIMPLES, SEM VÃOS. AF_06/2017_P | M2 | ATRIBUÍDO SÃO PAULO | 86.86 | INSUMO | 39432 | FITA DE PAPEL REFORCADA COM LAMINA DE METAL PARA REFORCO DE CANTOS DE CHAPA DE GESSO PARA DRYWALL | M | COEFICIENTE DE REPRESENTATIVIDADE | 0.7407 | 3.03 | 2.2443
COMPOSIÇÃO 14 | PAREDE COM PLACAS DE GESSO ACARTONADO (DRYWALL) RESISTENTE A UMIDADE, PARA USO INTERNO, COM UMA FACE SIMPLES (PLACA SOMENTE DE UM LADO) E ESTRUTURA METÁLICA COM GUIAS SIMPLES, SEM VÃOS. AF_06/2017_P | M2 | ATRIBUÍDO SÃO PAULO | 86.86 | INSUMO | 39434 | MASSA DE REJUNTE EM PO PARA DRYWALL, A BASE DE GESSO, SECAGEM RAPIDA, PARA TRATAMENTO DE JUNTAS DE CHAPA DE GESSO (NECESSITA ADICAO DE AGUA) | KG | COEFICIENTE DE REPRESENTATIVIDADE | 1.0327 | 3.79 | 3.9139
COMPOSIÇÃO 14 | PAREDE COM PLACAS DE GESSO ACARTONADO (DRYWALL) RESISTENTE A UMIDADE, PARA USO INTERNO, COM UMA FACE SIMPLES (PLACA SOMENTE DE UM LADO) E ESTRUTURA METÁLICA COM GUIAS SIMPLES, SEM VÃOS. AF_06/2017_P | M2 | ATRIBUÍDO SÃO PAULO | 86.86 | INSUMO | 39435 | PARAFUSO DRY WALL, EM ACO FOSFATIZADO, CABECA TROMBETA E PONTA AGULHA (TA), COMPRIMENTO 25 MM | UN | ATRIBUÍDO SÃO PAULO | 20.0077 | 0.1 | 2.0008
COMPOSIÇÃO 14 | PAREDE COM PLACAS DE GESSO ACARTONADO (DRYWALL) RESISTENTE A UMIDADE, PARA USO INTERNO, COM UMA FACE SIMPLES (PLACA SOMENTE DE UM LADO) E ESTRUTURA METÁLICA COM GUIAS SIMPLES, SEM VÃOS. AF_06/2017_P | M2 | ATRIBUÍDO SÃO PAULO | 86.86 | INSUMO | 39443 | PARAFUSO DRY WALL, EM ACO ZINCADO, CABECA LENTILHA E PONTA BROCA (LB), LARGURA 4,2 MM, COMPRIMENTO 13 MM | UN | ATRIBUÍDO SÃO PAULO | 0.8076 | 0.25 | 0.2019
COMPOSIÇÃO 14 | PAREDE COM PLACAS DE GESSO ACARTONADO (DRYWALL) RESISTENTE A UMIDADE, PARA USO INTERNO, COM UMA FACE SIMPLES (PLACA SOMENTE DE UM LADO) E ESTRUTURA METÁLICA COM GUIAS SIMPLES, SEM VÃOS. AF_06/2017_P | M2 | ATRIBUÍDO SÃO PAULO | 86.86 | COMPOSICAO | 88278 | MONTADOR DE ESTRUTURA METÁLICA COM ENCARGOS COMPLEMENTARES | H | COEFICIENTE DE REPRESENTATIVIDADE | 0.5449 | 22.01 | 11.9932
COMPOSIÇÃO 14 | PAREDE COM PLACAS DE GESSO ACARTONADO (DRYWALL) RESISTENTE A UMIDADE, PARA USO INTERNO, COM UMA FACE SIMPLES (PLACA SOMENTE DE UM LADO) E ESTRUTURA METÁLICA COM GUIAS SIMPLES, SEM VÃOS. AF_06/2017_P | M2 | ATRIBUÍDO SÃO PAULO | 86.86 | COMPOSICAO | 88316 | SERVENTE COM ENCARGOS COMPLEMENTARES | H | COLETADO | 0.1362 | 18.84 | 2.566
86.8604

## Composições Elétricas
#REF!
COMPOSIÇÕES
| CÓDIGO | MATERIAL | UN | ORIGEM | PREÇO | TIPO | CÓDIGO | MATERIAL | UN | ORIGEM | QTDE | PREÇO UN | PREÇO TOT
| COMPOSIÇÃO IE.1 | ELETROCALHA LISA OU PERFURADA EM AÇO GALVANIZADO, LARGURA 100MM E ALTURA 50MM, INCLUSIVE EMENDA E FIXAÇÃO - FORNECIMENTO E INSTALAÇÃO | M | COEFICIENTE DE REPRESENTATIVIDADE | 95.0624
| COMPOSIÇÃO IE.1 | ELETROCALHA LISA OU PERFURADA EM AÇO GALVANIZADO, LARGURA 100MM E ALTURA 50MM, INCLUSIVE EMENDA E FIXAÇÃO - FORNECIMENTO E INSTALAÇÃO | M | COEFICIENTE DE REPRESENTATIVIDADE | 95.0624 | INSUMO | - | ELETROCALHA LISA OU PERFURADA EM CHAPA DE AÇO GALVANIZADO, LARGURA 100 MM E ALTURA 50 MM, ESPESSURA #18 | M | - | 0.936 | 36.67 | 34.3231
| COMPOSIÇÃO IE.1 | ELETROCALHA LISA OU PERFURADA EM AÇO GALVANIZADO, LARGURA 100MM E ALTURA 50MM, INCLUSIVE EMENDA E FIXAÇÃO - FORNECIMENTO E INSTALAÇÃO | M | COEFICIENTE DE REPRESENTATIVIDADE | 95.0624 | COMPOSICAO | 02.INEL.ELCA.012/01 | EMENDA PARA ELETROCALHA, LISA OU PERFURADA EM AÇO GALVANIZADO, LARGURA DE 100MM E ALTURA DE 50MM - FORNECIMENTO E INSTALAÇÃO. | UN | - | 0.333 | 70.3775 | 23.4357
| COMPOSIÇÃO IE.1 | ELETROCALHA LISA OU PERFURADA EM AÇO GALVANIZADO, LARGURA 100MM E ALTURA 50MM, INCLUSIVE EMENDA E FIXAÇÃO - FORNECIMENTO E INSTALAÇÃO | M | COEFICIENTE DE REPRESENTATIVIDADE | 95.0624 | INSUMO | 39029 | PERFILADO DE SEÇÃO 38X76 MM PARA SUPORTE DE ELETROCALHA LISA OU PERFURADA EM AÇO GALVANIZADO, LARGURA 100 MM E ALTURA 50 MM. AF_07/2017 | M | - | 1 | 25.78 | 25.78
| COMPOSIÇÃO IE.1 | ELETROCALHA LISA OU PERFURADA EM AÇO GALVANIZADO, LARGURA 100MM E ALTURA 50MM, INCLUSIVE EMENDA E FIXAÇÃO - FORNECIMENTO E INSTALAÇÃO | M | COEFICIENTE DE REPRESENTATIVIDADE | 95.0624 | INSUMO |  | TAMPA ELETROCALHA LARGURA 100 MM | M | - | 0 | 0 | 0
| COMPOSIÇÃO IE.1 | ELETROCALHA LISA OU PERFURADA EM AÇO GALVANIZADO, LARGURA 100MM E ALTURA 50MM, INCLUSIVE EMENDA E FIXAÇÃO - FORNECIMENTO E INSTALAÇÃO | M | COEFICIENTE DE REPRESENTATIVIDADE | 95.0624 | COMPOSIÇÃO | 88247 | AUXILIAR DE ELETRICISTA COM ENCARGOS COMPLEMENTARES | H | COLETADO | 0.264 | 20.42 | 5.3909
| COMPOSIÇÃO IE.1 | ELETROCALHA LISA OU PERFURADA EM AÇO GALVANIZADO, LARGURA 100MM E ALTURA 50MM, INCLUSIVE EMENDA E FIXAÇÃO - FORNECIMENTO E INSTALAÇÃO | M | COEFICIENTE DE REPRESENTATIVIDADE | 95.0624 | COMPOSIÇÃO | 88264 | ELETRICISTA COM ENCARGOS COMPLEMENTARES | H | COLETADO | 0.264 | 23.23 | 6.1327
95.0624
| COMPOSIÇÃO X | EMENDA PARA ELETROCALHA, LISA OU PERFURADA EM AÇO GALVANIZADO, LARGURA DE 100MM E ALTURA DE 50MM - FORNECIMENTO E INSTALAÇÃO. | UN | COEFICIENTE DE REPRESENTATIVIDADE | 70.3775
| COMPOSIÇÃO X | EMENDA PARA ELETROCALHA, LISA OU PERFURADA EM AÇO GALVANIZADO, LARGURA DE 100MM E ALTURA DE 50MM - FORNECIMENTO E INSTALAÇÃO. | UN | COEFICIENTE DE REPRESENTATIVIDADE | 70.3775 | INSUMO | - | EMENDA PARA ELETROCALHA, LISA OU PERFURADA EM AÇO GALVANIZADO, LARGURA DE 100MM E ALTURA DE 50MM - FORNECIMENTO E INSTALAÇÃO | UN | - | 1 | 14.63 | 14.63
| COMPOSIÇÃO X | EMENDA PARA ELETROCALHA, LISA OU PERFURADA EM AÇO GALVANIZADO, LARGURA DE 100MM E ALTURA DE 50MM - FORNECIMENTO E INSTALAÇÃO. | UN | COEFICIENTE DE REPRESENTATIVIDADE | 70.3775 | INSUMO | - | TALA PARA EMENDA DE ELETROCALHA LISA OU PERFURADA | UN | - | 4 | 1.76 | 7.04
| COMPOSIÇÃO X | EMENDA PARA ELETROCALHA, LISA OU PERFURADA EM AÇO GALVANIZADO, LARGURA DE 100MM E ALTURA DE 50MM - FORNECIMENTO E INSTALAÇÃO. | UN | COEFICIENTE DE REPRESENTATIVIDADE | 70.3775 | INSUMO |  | PARAFUSO CABEÇA LENTILHA ¼” X ¾” | UN | - | 16.8 | 0.53 | 8.904
| COMPOSIÇÃO X | EMENDA PARA ELETROCALHA, LISA OU PERFURADA EM AÇO GALVANIZADO, LARGURA DE 100MM E ALTURA DE 50MM - FORNECIMENTO E INSTALAÇÃO. | UN | COEFICIENTE DE REPRESENTATIVIDADE | 70.3775 | INSUMO |  | ARRUELA SIMPLES ¼” | UN | - | 16.8 | 0.8 | 13.44
| COMPOSIÇÃO X | EMENDA PARA ELETROCALHA, LISA OU PERFURADA EM AÇO GALVANIZADO, LARGURA DE 100MM E ALTURA DE 50MM - FORNECIMENTO E INSTALAÇÃO. | UN | COEFICIENTE DE REPRESENTATIVIDADE | 70.3775 | INSUMO |  | PORCA SEXTAVADA ¼” | UN | - | 16.8 | 0.2 | 3.36
| COMPOSIÇÃO X | EMENDA PARA ELETROCALHA, LISA OU PERFURADA EM AÇO GALVANIZADO, LARGURA DE 100MM E ALTURA DE 50MM - FORNECIMENTO E INSTALAÇÃO. | UN | COEFICIENTE DE REPRESENTATIVIDADE | 70.3775 | COMPOSIÇÃO | 88247 | AUXILIAR DE ELETRICISTA COM ENCARGOS COMPLEMENTARES | H | COLETADO | 0.527 | 20.42 | 10.7613
| COMPOSIÇÃO X | EMENDA PARA ELETROCALHA, LISA OU PERFURADA EM AÇO GALVANIZADO, LARGURA DE 100MM E ALTURA DE 50MM - FORNECIMENTO E INSTALAÇÃO. | UN | COEFICIENTE DE REPRESENTATIVIDADE | 70.3775 | COMPOSIÇÃO | 88264 | ELETRICISTA COM ENCARGOS COMPLEMENTARES | H | COLETADO | 0.527 | 23.23 | 12.2422
70.3775
| COMPOSIÇÃO IE.2 | ELETROCALHA LISA OU PERFURADA EM AÇO GALVANIZADO, LARGURA 200MM E ALTURA 50MM, INCLUSIVE EMENDA E FIXAÇÃO - FORNECIMENTO E INSTALAÇÃO | M | COEFICIENTE DE REPRESENTATIVIDADE | 123.5917
| COMPOSIÇÃO IE.2 | ELETROCALHA LISA OU PERFURADA EM AÇO GALVANIZADO, LARGURA 200MM E ALTURA 50MM, INCLUSIVE EMENDA E FIXAÇÃO - FORNECIMENTO E INSTALAÇÃO | M | COEFICIENTE DE REPRESENTATIVIDADE | 123.5917 | INSUMO | - | ELETROCALHA LISA OU PERFURADA EM CHAPA DE AÇO GALVANIZADO, LARGURA 200 MM E ALTURA 50 MM, ESPESSURA #18 | M | - | 0.936 | 67.15 | 62.8524
| COMPOSIÇÃO IE.2 | ELETROCALHA LISA OU PERFURADA EM AÇO GALVANIZADO, LARGURA 200MM E ALTURA 50MM, INCLUSIVE EMENDA E FIXAÇÃO - FORNECIMENTO E INSTALAÇÃO | M | COEFICIENTE DE REPRESENTATIVIDADE | 123.5917 | COMPOSICAO | 02.INEL.ELCA.012/01 | EMENDA PARA ELETROCALHA, LISA OU PERFURADA EM AÇO GALVANIZADO, LARGURA DE 100MM E ALTURA DE 50MM - FORNECIMENTO E INSTALAÇÃO. | UN | - | 0.333 | 70.3775 | 23.4357
| COMPOSIÇÃO IE.2 | ELETROCALHA LISA OU PERFURADA EM AÇO GALVANIZADO, LARGURA 200MM E ALTURA 50MM, INCLUSIVE EMENDA E FIXAÇÃO - FORNECIMENTO E INSTALAÇÃO | M | COEFICIENTE DE REPRESENTATIVIDADE | 123.5917 | INSUMO | 39029 | PERFILADO DE SEÇÃO 38X76 MM PARA SUPORTE DE ELETROCALHA LISA OU PERFURADA EM AÇO GALVANIZADO, LARGURA 200 MM E ALTURA 50 MM. AF_07/2017 | M | - | 1 | 25.78 | 25.78
| COMPOSIÇÃO IE.2 | ELETROCALHA LISA OU PERFURADA EM AÇO GALVANIZADO, LARGURA 200MM E ALTURA 50MM, INCLUSIVE EMENDA E FIXAÇÃO - FORNECIMENTO E INSTALAÇÃO | M | COEFICIENTE DE REPRESENTATIVIDADE | 123.5917 | INSUMO |  | TAMPA ELETROCALHA LARGURA 100 MM | M | - | 0 | 0 | 0
| COMPOSIÇÃO IE.2 | ELETROCALHA LISA OU PERFURADA EM AÇO GALVANIZADO, LARGURA 200MM E ALTURA 50MM, INCLUSIVE EMENDA E FIXAÇÃO - FORNECIMENTO E INSTALAÇÃO | M | COEFICIENTE DE REPRESENTATIVIDADE | 123.5917 | COMPOSIÇÃO | 88247 | AUXILIAR DE ELETRICISTA COM ENCARGOS COMPLEMENTARES | H | COLETADO | 0.264 | 20.42 | 5.3909
| COMPOSIÇÃO IE.2 | ELETROCALHA LISA OU PERFURADA EM AÇO GALVANIZADO, LARGURA 200MM E ALTURA 50MM, INCLUSIVE EMENDA E FIXAÇÃO - FORNECIMENTO E INSTALAÇÃO | M | COEFICIENTE DE REPRESENTATIVIDADE | 123.5917 | COMPOSIÇÃO | 88264 | ELETRICISTA COM ENCARGOS COMPLEMENTARES | H | COLETADO | 0.264 | 23.23 | 6.1327
123.5917
| COMPOSIÇÃO X | EMENDA PARA ELETROCALHA, LISA OU PERFURADA EM AÇO GALVANIZADO, LARGURA DE 200MM E ALTURA DE 50MM - FORNECIMENTO E INSTALAÇÃO. | UN | COEFICIENTE DE REPRESENTATIVIDADE | 70.3775
| COMPOSIÇÃO X | EMENDA PARA ELETROCALHA, LISA OU PERFURADA EM AÇO GALVANIZADO, LARGURA DE 200MM E ALTURA DE 50MM - FORNECIMENTO E INSTALAÇÃO. | UN | COEFICIENTE DE REPRESENTATIVIDADE | 70.3775 | INSUMO | - | EMENDA PARA ELETROCALHA, LISA OU PERFURADA EM AÇO GALVANIZADO, LARGURA DE 200MM E ALTURA DE 50MM - FORNECIMENTO E INSTALAÇÃO. | UN | - | 1 | 14.63 | 14.63
| COMPOSIÇÃO X | EMENDA PARA ELETROCALHA, LISA OU PERFURADA EM AÇO GALVANIZADO, LARGURA DE 200MM E ALTURA DE 50MM - FORNECIMENTO E INSTALAÇÃO. | UN | COEFICIENTE DE REPRESENTATIVIDADE | 70.3775 | INSUMO | - | TALA PARA EMENDA DE ELETROCALHA LISA OU PERFURADA | UN | - | 4 | 1.76 | 7.04
| COMPOSIÇÃO X | EMENDA PARA ELETROCALHA, LISA OU PERFURADA EM AÇO GALVANIZADO, LARGURA DE 200MM E ALTURA DE 50MM - FORNECIMENTO E INSTALAÇÃO. | UN | COEFICIENTE DE REPRESENTATIVIDADE | 70.3775 | INSUMO |  | PARAFUSO CABEÇA LENTILHA ¼” X ¾” | UN | - | 16.8 | 0.53 | 8.904
| COMPOSIÇÃO X | EMENDA PARA ELETROCALHA, LISA OU PERFURADA EM AÇO GALVANIZADO, LARGURA DE 200MM E ALTURA DE 50MM - FORNECIMENTO E INSTALAÇÃO. | UN | COEFICIENTE DE REPRESENTATIVIDADE | 70.3775 | INSUMO |  | ARRUELA SIMPLES ¼” | UN | - | 16.8 | 0.8 | 13.44
| COMPOSIÇÃO X | EMENDA PARA ELETROCALHA, LISA OU PERFURADA EM AÇO GALVANIZADO, LARGURA DE 200MM E ALTURA DE 50MM - FORNECIMENTO E INSTALAÇÃO. | UN | COEFICIENTE DE REPRESENTATIVIDADE | 70.3775 | INSUMO |  | PORCA SEXTAVADA ¼” | UN | - | 16.8 | 0.2 | 3.36
| COMPOSIÇÃO X | EMENDA PARA ELETROCALHA, LISA OU PERFURADA EM AÇO GALVANIZADO, LARGURA DE 200MM E ALTURA DE 50MM - FORNECIMENTO E INSTALAÇÃO. | UN | COEFICIENTE DE REPRESENTATIVIDADE | 70.3775 | COMPOSIÇÃO | 88247 | AUXILIAR DE ELETRICISTA COM ENCARGOS COMPLEMENTARES | H | COLETADO | 0.527 | 20.42 | 10.7613
| COMPOSIÇÃO X | EMENDA PARA ELETROCALHA, LISA OU PERFURADA EM AÇO GALVANIZADO, LARGURA DE 200MM E ALTURA DE 50MM - FORNECIMENTO E INSTALAÇÃO. | UN | COEFICIENTE DE REPRESENTATIVIDADE | 70.3775 | COMPOSIÇÃO | 88264 | ELETRICISTA COM ENCARGOS COMPLEMENTARES | H | COLETADO | 0.527 | 23.23 | 12.2422
70.3775
| COMPOSIÇÃO IE.3 | SAIDA GALVANIZADA ELETROCALHA PARA ELETRODUTO 1” - FORNECIMENTO E INSTALAÇÃO. | UN | COEFICIENTE DE REPRESENTATIVIDADE | 14.3515
| COMPOSIÇÃO IE.3 | SAIDA GALVANIZADA ELETROCALHA PARA ELETRODUTO 1” - FORNECIMENTO E INSTALAÇÃO. | UN | COEFICIENTE DE REPRESENTATIVIDADE | 14.3515 | INSUMO | - | SAIDA GALVANIZADA ELETROCALHA PARA ELETRODUTO 1” - FORNECIMENTO E INSTALAÇÃO. | UN | - | 1 | 4.89 | 4.89
| COMPOSIÇÃO IE.3 | SAIDA GALVANIZADA ELETROCALHA PARA ELETRODUTO 1” - FORNECIMENTO E INSTALAÇÃO. | UN | COEFICIENTE DE REPRESENTATIVIDADE | 14.3515 | INSUMO |  | PARAFUSO CABEÇA LENTILHA ¼” X ¾” | UN | - | 2 | 0.53 | 1.06
| COMPOSIÇÃO IE.3 | SAIDA GALVANIZADA ELETROCALHA PARA ELETRODUTO 1” - FORNECIMENTO E INSTALAÇÃO. | UN | COEFICIENTE DE REPRESENTATIVIDADE | 14.3515 | INSUMO |  | ARRUELA SIMPLES ¼” | UN | - | 4 | 0.8 | 3.2
| COMPOSIÇÃO IE.3 | SAIDA GALVANIZADA ELETROCALHA PARA ELETRODUTO 1” - FORNECIMENTO E INSTALAÇÃO. | UN | COEFICIENTE DE REPRESENTATIVIDADE | 14.3515 | INSUMO |  | PORCA SEXTAVADA ¼” | UN | - | 2 | 0.2 | 0.4
| COMPOSIÇÃO IE.3 | SAIDA GALVANIZADA ELETROCALHA PARA ELETRODUTO 1” - FORNECIMENTO E INSTALAÇÃO. | UN | COEFICIENTE DE REPRESENTATIVIDADE | 14.3515 | COMPOSIÇÃO | 88247 | AUXILIAR DE ELETRICISTA COM ENCARGOS COMPLEMENTARES | H | COLETADO | 0.11 | 20.42 | 2.2462
| COMPOSIÇÃO IE.3 | SAIDA GALVANIZADA ELETROCALHA PARA ELETRODUTO 1” - FORNECIMENTO E INSTALAÇÃO. | UN | COEFICIENTE DE REPRESENTATIVIDADE | 14.3515 | COMPOSIÇÃO | 88264 | ELETRICISTA COM ENCARGOS COMPLEMENTARES | H | COLETADO | 0.11 | 23.23 | 2.5553
14.3515
| COMPOSIÇÃO IE.4 | SAIDA GALVANIZADA ELETROCALHA PARA ELETRODUTO 3/4” - FORNECIMENTO E INSTALAÇÃO. | UN | COEFICIENTE DE REPRESENTATIVIDADE | 14.3515
| COMPOSIÇÃO IE.4 | SAIDA GALVANIZADA ELETROCALHA PARA ELETRODUTO 3/4” - FORNECIMENTO E INSTALAÇÃO. | UN | COEFICIENTE DE REPRESENTATIVIDADE | 14.3515 | INSUMO | - | SAIDA GALVANIZADA ELETROCALHA PARA ELETRODUTO 3/4” | UN | - | 1 | 4.64 | 4.64
| COMPOSIÇÃO IE.4 | SAIDA GALVANIZADA ELETROCALHA PARA ELETRODUTO 3/4” - FORNECIMENTO E INSTALAÇÃO. | UN | COEFICIENTE DE REPRESENTATIVIDADE | 14.3515 | INSUMO |  | PARAFUSO CABEÇA LENTILHA ¼” X ¾” | UN | - | 2 | 0.53 | 1.06
| COMPOSIÇÃO IE.4 | SAIDA GALVANIZADA ELETROCALHA PARA ELETRODUTO 3/4” - FORNECIMENTO E INSTALAÇÃO. | UN | COEFICIENTE DE REPRESENTATIVIDADE | 14.3515 | INSUMO |  | ARRUELA SIMPLES ¼” | UN | - | 4 | 0.8 | 3.2
| COMPOSIÇÃO IE.4 | SAIDA GALVANIZADA ELETROCALHA PARA ELETRODUTO 3/4” - FORNECIMENTO E INSTALAÇÃO. | UN | COEFICIENTE DE REPRESENTATIVIDADE | 14.3515 | INSUMO |  | PORCA SEXTAVADA ¼” | UN | - | 2 | 0.2 | 0.4
| COMPOSIÇÃO IE.4 | SAIDA GALVANIZADA ELETROCALHA PARA ELETRODUTO 3/4” - FORNECIMENTO E INSTALAÇÃO. | UN | COEFICIENTE DE REPRESENTATIVIDADE | 14.3515 | COMPOSIÇÃO | 88247 | AUXILIAR DE ELETRICISTA COM ENCARGOS COMPLEMENTARES | H | COLETADO | 0.11 | 20.42 | 2.2462
| COMPOSIÇÃO IE.4 | SAIDA GALVANIZADA ELETROCALHA PARA ELETRODUTO 3/4” - FORNECIMENTO E INSTALAÇÃO. | UN | COEFICIENTE DE REPRESENTATIVIDADE | 14.3515 | COMPOSIÇÃO | 88264 | ELETRICISTA COM ENCARGOS COMPLEMENTARES | H | COLETADO | 0.11 | 23.23 | 2.5553
14.1015
| COMPOSIÇÃO IE.5 | TE PARA ELETROCALHA, LISA OU PERFURADA EM AÇO GALVANIZADO, LARGURA DE 100MM E ALTURA DE 50MM - FORNECIMENTO E INSTALAÇÃO. | UN | COEFICIENTE DE REPRESENTATIVIDADE | 108.6475
| COMPOSIÇÃO IE.5 | TE PARA ELETROCALHA, LISA OU PERFURADA EM AÇO GALVANIZADO, LARGURA DE 100MM E ALTURA DE 50MM - FORNECIMENTO E INSTALAÇÃO. | UN | COEFICIENTE DE REPRESENTATIVIDADE | 108.6475 | INSUMO | - | TE PARA ELETROCALHA, LISA OU PERFURADA EM AÇO GALVANIZADO, LARGURA DE 100MM E ALTURA DE 50MM | UN | - | 1 | 52.9 | 52.9
| COMPOSIÇÃO IE.5 | TE PARA ELETROCALHA, LISA OU PERFURADA EM AÇO GALVANIZADO, LARGURA DE 100MM E ALTURA DE 50MM - FORNECIMENTO E INSTALAÇÃO. | UN | COEFICIENTE DE REPRESENTATIVIDADE | 108.6475 | INSUMO | - | TALA PARA EMENDA DE ELETROCALHA LISA OU PERFURADA | UN | - | 4 | 1.76 | 7.04
| COMPOSIÇÃO IE.5 | TE PARA ELETROCALHA, LISA OU PERFURADA EM AÇO GALVANIZADO, LARGURA DE 100MM E ALTURA DE 50MM - FORNECIMENTO E INSTALAÇÃO. | UN | COEFICIENTE DE REPRESENTATIVIDADE | 108.6475 | INSUMO |  | PARAFUSO CABEÇA LENTILHA ¼” X ¾” | UN | - | 16.8 | 0.53 | 8.904
| COMPOSIÇÃO IE.5 | TE PARA ELETROCALHA, LISA OU PERFURADA EM AÇO GALVANIZADO, LARGURA DE 100MM E ALTURA DE 50MM - FORNECIMENTO E INSTALAÇÃO. | UN | COEFICIENTE DE REPRESENTATIVIDADE | 108.6475 | INSUMO |  | ARRUELA SIMPLES ¼” | UN | - | 16.8 | 0.8 | 13.44
| COMPOSIÇÃO IE.5 | TE PARA ELETROCALHA, LISA OU PERFURADA EM AÇO GALVANIZADO, LARGURA DE 100MM E ALTURA DE 50MM - FORNECIMENTO E INSTALAÇÃO. | UN | COEFICIENTE DE REPRESENTATIVIDADE | 108.6475 | INSUMO |  | PORCA SEXTAVADA ¼” | UN | - | 16.8 | 0.2 | 3.36
| COMPOSIÇÃO IE.5 | TE PARA ELETROCALHA, LISA OU PERFURADA EM AÇO GALVANIZADO, LARGURA DE 100MM E ALTURA DE 50MM - FORNECIMENTO E INSTALAÇÃO. | UN | COEFICIENTE DE REPRESENTATIVIDADE | 108.6475 | COMPOSIÇÃO | 88247 | AUXILIAR DE ELETRICISTA COM ENCARGOS COMPLEMENTARES | H | COLETADO | 0.527 | 20.42 | 10.7613
| COMPOSIÇÃO IE.5 | TE PARA ELETROCALHA, LISA OU PERFURADA EM AÇO GALVANIZADO, LARGURA DE 100MM E ALTURA DE 50MM - FORNECIMENTO E INSTALAÇÃO. | UN | COEFICIENTE DE REPRESENTATIVIDADE | 108.6475 | COMPOSIÇÃO | 88264 | ELETRICISTA COM ENCARGOS COMPLEMENTARES | H | COLETADO | 0.527 | 23.23 | 12.2422
108.6475
| COMPOSIÇÃO IE.6 | CURVA HORIZONTAL 90º, PARA ELETROCALHA, LISA OU PERFURADA EM AÇO GALVANIZADO, LARGURA DE 100MM E ALTURA DE 50MM - FORNECIMENTO E INSTALAÇÃO. | UN | COEFICIENTE DE REPRESENTATIVIDADE | 88.6475
| COMPOSIÇÃO IE.6 | CURVA HORIZONTAL 90º, PARA ELETROCALHA, LISA OU PERFURADA EM AÇO GALVANIZADO, LARGURA DE 100MM E ALTURA DE 50MM - FORNECIMENTO E INSTALAÇÃO. | UN | COEFICIENTE DE REPRESENTATIVIDADE | 88.6475 | INSUMO | - | CURVA HORIZONTAL 90º, PARA ELETROCALHA, LISA OU PERFURADA EM AÇO GALVANIZADO, LARGURA DE 100MM E ALTURA DE 50MM | UN | - | 1 | 32.9 | 32.9
| COMPOSIÇÃO IE.6 | CURVA HORIZONTAL 90º, PARA ELETROCALHA, LISA OU PERFURADA EM AÇO GALVANIZADO, LARGURA DE 100MM E ALTURA DE 50MM - FORNECIMENTO E INSTALAÇÃO. | UN | COEFICIENTE DE REPRESENTATIVIDADE | 88.6475 | INSUMO | - | TALA PARA EMENDA DE ELETROCALHA LISA OU PERFURADA | UN | - | 4 | 1.76 | 7.04
| COMPOSIÇÃO IE.6 | CURVA HORIZONTAL 90º, PARA ELETROCALHA, LISA OU PERFURADA EM AÇO GALVANIZADO, LARGURA DE 100MM E ALTURA DE 50MM - FORNECIMENTO E INSTALAÇÃO. | UN | COEFICIENTE DE REPRESENTATIVIDADE | 88.6475 | INSUMO |  | PARAFUSO CABEÇA LENTILHA ¼” X ¾” | UN | - | 16.8 | 0.53 | 8.904
| COMPOSIÇÃO IE.6 | CURVA HORIZONTAL 90º, PARA ELETROCALHA, LISA OU PERFURADA EM AÇO GALVANIZADO, LARGURA DE 100MM E ALTURA DE 50MM - FORNECIMENTO E INSTALAÇÃO. | UN | COEFICIENTE DE REPRESENTATIVIDADE | 88.6475 | INSUMO |  | ARRUELA SIMPLES ¼” | UN | - | 16.8 | 0.8 | 13.44
| COMPOSIÇÃO IE.6 | CURVA HORIZONTAL 90º, PARA ELETROCALHA, LISA OU PERFURADA EM AÇO GALVANIZADO, LARGURA DE 100MM E ALTURA DE 50MM - FORNECIMENTO E INSTALAÇÃO. | UN | COEFICIENTE DE REPRESENTATIVIDADE | 88.6475 | INSUMO |  | PORCA SEXTAVADA ¼” | UN | - | 16.8 | 0.2 | 3.36
| COMPOSIÇÃO IE.6 | CURVA HORIZONTAL 90º, PARA ELETROCALHA, LISA OU PERFURADA EM AÇO GALVANIZADO, LARGURA DE 100MM E ALTURA DE 50MM - FORNECIMENTO E INSTALAÇÃO. | UN | COEFICIENTE DE REPRESENTATIVIDADE | 88.6475 | COMPOSIÇÃO | 88247 | AUXILIAR DE ELETRICISTA COM ENCARGOS COMPLEMENTARES | H | COLETADO | 0.527 | 20.42 | 10.7613
| COMPOSIÇÃO IE.6 | CURVA HORIZONTAL 90º, PARA ELETROCALHA, LISA OU PERFURADA EM AÇO GALVANIZADO, LARGURA DE 100MM E ALTURA DE 50MM - FORNECIMENTO E INSTALAÇÃO. | UN | COEFICIENTE DE REPRESENTATIVIDADE | 88.6475 | COMPOSIÇÃO | 88264 | ELETRICISTA COM ENCARGOS COMPLEMENTARES | H | COLETADO | 0.527 | 23.23 | 12.2422
88.6475
| COMPOSIÇÃO IE.7 | TE PARA ELETROCALHA, LISA OU PERFURADA EM AÇO GALVANIZADO, LARGURA DE 200MM E ALTURA DE 50MM - FORNECIMENTO E INSTALAÇÃO. | UN | COEFICIENTE DE REPRESENTATIVIDADE | 110.4676
| COMPOSIÇÃO IE.7 | TE PARA ELETROCALHA, LISA OU PERFURADA EM AÇO GALVANIZADO, LARGURA DE 200MM E ALTURA DE 50MM - FORNECIMENTO E INSTALAÇÃO. | UN | COEFICIENTE DE REPRESENTATIVIDADE | 110.4676 | INSUMO | - | TE PARA ELETROCALHA, LISA OU PERFURADA EM AÇO GALVANIZADO, LARGURA DE 200MM E ALTURA DE 50MM | UN | - | 1 | 54.72 | 54.72
| COMPOSIÇÃO IE.7 | TE PARA ELETROCALHA, LISA OU PERFURADA EM AÇO GALVANIZADO, LARGURA DE 200MM E ALTURA DE 50MM - FORNECIMENTO E INSTALAÇÃO. | UN | COEFICIENTE DE REPRESENTATIVIDADE | 110.4676 | INSUMO | - | TALA PARA EMENDA DE ELETROCALHA LISA OU PERFURADA | UN | - | 4 | 1.76 | 7.04
| COMPOSIÇÃO IE.7 | TE PARA ELETROCALHA, LISA OU PERFURADA EM AÇO GALVANIZADO, LARGURA DE 200MM E ALTURA DE 50MM - FORNECIMENTO E INSTALAÇÃO. | UN | COEFICIENTE DE REPRESENTATIVIDADE | 110.4676 | INSUMO |  | PARAFUSO CABEÇA LENTILHA ¼” X ¾” | UN | - | 16.8 | 0.53 | 8.904
| COMPOSIÇÃO IE.7 | TE PARA ELETROCALHA, LISA OU PERFURADA EM AÇO GALVANIZADO, LARGURA DE 200MM E ALTURA DE 50MM - FORNECIMENTO E INSTALAÇÃO. | UN | COEFICIENTE DE REPRESENTATIVIDADE | 110.4676 | INSUMO |  | ARRUELA SIMPLES ¼” | UN | - | 16.8 | 0.8 | 13.44
| COMPOSIÇÃO IE.7 | TE PARA ELETROCALHA, LISA OU PERFURADA EM AÇO GALVANIZADO, LARGURA DE 200MM E ALTURA DE 50MM - FORNECIMENTO E INSTALAÇÃO. | UN | COEFICIENTE DE REPRESENTATIVIDADE | 110.4676 | INSUMO |  | PORCA SEXTAVADA ¼” | UN | - | 16.8 | 0.2 | 3.36
| COMPOSIÇÃO IE.7 | TE PARA ELETROCALHA, LISA OU PERFURADA EM AÇO GALVANIZADO, LARGURA DE 200MM E ALTURA DE 50MM - FORNECIMENTO E INSTALAÇÃO. | UN | COEFICIENTE DE REPRESENTATIVIDADE | 110.4676 | COMPOSIÇÃO | 88247 | AUXILIAR DE ELETRICISTA COM ENCARGOS COMPLEMENTARES | H | COLETADO | 0.527 | 20.42 | 10.7613
| COMPOSIÇÃO IE.7 | TE PARA ELETROCALHA, LISA OU PERFURADA EM AÇO GALVANIZADO, LARGURA DE 200MM E ALTURA DE 50MM - FORNECIMENTO E INSTALAÇÃO. | UN | COEFICIENTE DE REPRESENTATIVIDADE | 110.4676 | COMPOSIÇÃO | 88264 | ELETRICISTA COM ENCARGOS COMPLEMENTARES | H | COLETADO | 0.527 | 23.23 | 12.2422
110.4676
| COMPOSIÇÃO IE.8 | CURVA HORIZONTAL 90º, PARA ELETROCALHA, LISA OU PERFURADA EM AÇO GALVANIZADO, LARGURA DE 200MM E ALTURA DE 50MM - FORNECIMENTO E INSTALAÇÃO. | UN | COEFICIENTE DE REPRESENTATIVIDADE | 96.7375
| COMPOSIÇÃO IE.8 | CURVA HORIZONTAL 90º, PARA ELETROCALHA, LISA OU PERFURADA EM AÇO GALVANIZADO, LARGURA DE 200MM E ALTURA DE 50MM - FORNECIMENTO E INSTALAÇÃO. | UN | COEFICIENTE DE REPRESENTATIVIDADE | 96.7375 | INSUMO | - | CURVA HORIZONTAL 90º, PARA ELETROCALHA, LISA OU PERFURADA EM AÇO GALVANIZADO, LARGURA DE 200MM E ALTURA DE 50MM | UN | - | 1 | 40.99 | 40.99
| COMPOSIÇÃO IE.8 | CURVA HORIZONTAL 90º, PARA ELETROCALHA, LISA OU PERFURADA EM AÇO GALVANIZADO, LARGURA DE 200MM E ALTURA DE 50MM - FORNECIMENTO E INSTALAÇÃO. | UN | COEFICIENTE DE REPRESENTATIVIDADE | 96.7375 | INSUMO | - | TALA PARA EMENDA DE ELETROCALHA LISA OU PERFURADA | UN | - | 4 | 1.76 | 7.04
| COMPOSIÇÃO IE.8 | CURVA HORIZONTAL 90º, PARA ELETROCALHA, LISA OU PERFURADA EM AÇO GALVANIZADO, LARGURA DE 200MM E ALTURA DE 50MM - FORNECIMENTO E INSTALAÇÃO. | UN | COEFICIENTE DE REPRESENTATIVIDADE | 96.7375 | INSUMO |  | PARAFUSO CABEÇA LENTILHA ¼” X ¾” | UN | - | 16.8 | 0.53 | 8.904
| COMPOSIÇÃO IE.8 | CURVA HORIZONTAL 90º, PARA ELETROCALHA, LISA OU PERFURADA EM AÇO GALVANIZADO, LARGURA DE 200MM E ALTURA DE 50MM - FORNECIMENTO E INSTALAÇÃO. | UN | COEFICIENTE DE REPRESENTATIVIDADE | 96.7375 | INSUMO |  | ARRUELA SIMPLES ¼” | UN | - | 16.8 | 0.8 | 13.44
| COMPOSIÇÃO IE.8 | CURVA HORIZONTAL 90º, PARA ELETROCALHA, LISA OU PERFURADA EM AÇO GALVANIZADO, LARGURA DE 200MM E ALTURA DE 50MM - FORNECIMENTO E INSTALAÇÃO. | UN | COEFICIENTE DE REPRESENTATIVIDADE | 96.7375 | INSUMO |  | PORCA SEXTAVADA ¼” | UN | - | 16.8 | 0.2 | 3.36
| COMPOSIÇÃO IE.8 | CURVA HORIZONTAL 90º, PARA ELETROCALHA, LISA OU PERFURADA EM AÇO GALVANIZADO, LARGURA DE 200MM E ALTURA DE 50MM - FORNECIMENTO E INSTALAÇÃO. | UN | COEFICIENTE DE REPRESENTATIVIDADE | 96.7375 | COMPOSIÇÃO | 88247 | AUXILIAR DE ELETRICISTA COM ENCARGOS COMPLEMENTARES | H | COLETADO | 0.527 | 20.42 | 10.7613
| COMPOSIÇÃO IE.8 | CURVA HORIZONTAL 90º, PARA ELETROCALHA, LISA OU PERFURADA EM AÇO GALVANIZADO, LARGURA DE 200MM E ALTURA DE 50MM - FORNECIMENTO E INSTALAÇÃO. | UN | COEFICIENTE DE REPRESENTATIVIDADE | 96.7375 | COMPOSIÇÃO | 88264 | ELETRICISTA COM ENCARGOS COMPLEMENTARES | H | COLETADO | 0.527 | 23.23 | 12.2422
96.7375
| COMPOSIÇÃO IE.9 | CURVA VERTICAL 90º, PARA ELETROCALHA, LISA OU PERFURADA EM AÇO GALVANIZADO, LARGURA DE 200MM E ALTURA DE 50MM - FORNECIMENTO E INSTALAÇÃO. | UN | COEFICIENTE DE REPRESENTATIVIDADE | 106.8175
| COMPOSIÇÃO IE.9 | CURVA VERTICAL 90º, PARA ELETROCALHA, LISA OU PERFURADA EM AÇO GALVANIZADO, LARGURA DE 200MM E ALTURA DE 50MM - FORNECIMENTO E INSTALAÇÃO. | UN | COEFICIENTE DE REPRESENTATIVIDADE | 106.8175 | INSUMO | - | CURVA VERTICAL 90º, PARA ELETROCALHA, LISA OU PERFURADA EM AÇO GALVANIZADO, LARGURA DE 200MM E ALTURA DE 50MM | UN | - | 1 | 51.07 | 51.07
| COMPOSIÇÃO IE.9 | CURVA VERTICAL 90º, PARA ELETROCALHA, LISA OU PERFURADA EM AÇO GALVANIZADO, LARGURA DE 200MM E ALTURA DE 50MM - FORNECIMENTO E INSTALAÇÃO. | UN | COEFICIENTE DE REPRESENTATIVIDADE | 106.8175 | INSUMO | - | TALA PARA EMENDA DE ELETROCALHA LISA OU PERFURADA | UN | - | 4 | 1.76 | 7.04
| COMPOSIÇÃO IE.9 | CURVA VERTICAL 90º, PARA ELETROCALHA, LISA OU PERFURADA EM AÇO GALVANIZADO, LARGURA DE 200MM E ALTURA DE 50MM - FORNECIMENTO E INSTALAÇÃO. | UN | COEFICIENTE DE REPRESENTATIVIDADE | 106.8175 | INSUMO |  | PARAFUSO CABEÇA LENTILHA ¼” X ¾” | UN | - | 16.8 | 0.53 | 8.904
| COMPOSIÇÃO IE.9 | CURVA VERTICAL 90º, PARA ELETROCALHA, LISA OU PERFURADA EM AÇO GALVANIZADO, LARGURA DE 200MM E ALTURA DE 50MM - FORNECIMENTO E INSTALAÇÃO. | UN | COEFICIENTE DE REPRESENTATIVIDADE | 106.8175 | INSUMO |  | ARRUELA SIMPLES ¼” | UN | - | 16.8 | 0.8 | 13.44
| COMPOSIÇÃO IE.9 | CURVA VERTICAL 90º, PARA ELETROCALHA, LISA OU PERFURADA EM AÇO GALVANIZADO, LARGURA DE 200MM E ALTURA DE 50MM - FORNECIMENTO E INSTALAÇÃO. | UN | COEFICIENTE DE REPRESENTATIVIDADE | 106.8175 | INSUMO |  | PORCA SEXTAVADA ¼” | UN | - | 16.8 | 0.2 | 3.36
| COMPOSIÇÃO IE.9 | CURVA VERTICAL 90º, PARA ELETROCALHA, LISA OU PERFURADA EM AÇO GALVANIZADO, LARGURA DE 200MM E ALTURA DE 50MM - FORNECIMENTO E INSTALAÇÃO. | UN | COEFICIENTE DE REPRESENTATIVIDADE | 106.8175 | COMPOSIÇÃO | 88247 | AUXILIAR DE ELETRICISTA COM ENCARGOS COMPLEMENTARES | H | COLETADO | 0.527 | 20.42 | 10.7613
| COMPOSIÇÃO IE.9 | CURVA VERTICAL 90º, PARA ELETROCALHA, LISA OU PERFURADA EM AÇO GALVANIZADO, LARGURA DE 200MM E ALTURA DE 50MM - FORNECIMENTO E INSTALAÇÃO. | UN | COEFICIENTE DE REPRESENTATIVIDADE | 106.8175 | COMPOSIÇÃO | 88264 | ELETRICISTA COM ENCARGOS COMPLEMENTARES | H | COLETADO | 0.527 | 23.23 | 12.2422
106.8175
| COMPOSIÇÃO IE.10 | CRUZETA, PARA ELETROCALHA, LISA OU PERFURADA EM AÇO GALVANIZADO, LARGURA DE 200MM E ALTURA DE 50MM - FORNECIMENTO E INSTALAÇÃO. | UN | COEFICIENTE DE REPRESENTATIVIDADE | 132.8075
| COMPOSIÇÃO IE.10 | CRUZETA, PARA ELETROCALHA, LISA OU PERFURADA EM AÇO GALVANIZADO, LARGURA DE 200MM E ALTURA DE 50MM - FORNECIMENTO E INSTALAÇÃO. | UN | COEFICIENTE DE REPRESENTATIVIDADE | 132.8075 | INSUMO | - | CRUZETA, PARA ELETROCALHA, LISA OU PERFURADA EM AÇO GALVANIZADO, LARGURA DE 200MM E ALTURA DE 50MM | UN | - | 1 | 77.06 | 77.06
| COMPOSIÇÃO IE.10 | CRUZETA, PARA ELETROCALHA, LISA OU PERFURADA EM AÇO GALVANIZADO, LARGURA DE 200MM E ALTURA DE 50MM - FORNECIMENTO E INSTALAÇÃO. | UN | COEFICIENTE DE REPRESENTATIVIDADE | 132.8075 | INSUMO | - | TALA PARA EMENDA DE ELETROCALHA LISA OU PERFURADA | UN | - | 4 | 1.76 | 7.04
| COMPOSIÇÃO IE.10 | CRUZETA, PARA ELETROCALHA, LISA OU PERFURADA EM AÇO GALVANIZADO, LARGURA DE 200MM E ALTURA DE 50MM - FORNECIMENTO E INSTALAÇÃO. | UN | COEFICIENTE DE REPRESENTATIVIDADE | 132.8075 | INSUMO |  | PARAFUSO CABEÇA LENTILHA ¼” X ¾” | UN | - | 16.8 | 0.53 | 8.904
| COMPOSIÇÃO IE.10 | CRUZETA, PARA ELETROCALHA, LISA OU PERFURADA EM AÇO GALVANIZADO, LARGURA DE 200MM E ALTURA DE 50MM - FORNECIMENTO E INSTALAÇÃO. | UN | COEFICIENTE DE REPRESENTATIVIDADE | 132.8075 | INSUMO |  | ARRUELA SIMPLES ¼” | UN | - | 16.8 | 0.8 | 13.44
| COMPOSIÇÃO IE.10 | CRUZETA, PARA ELETROCALHA, LISA OU PERFURADA EM AÇO GALVANIZADO, LARGURA DE 200MM E ALTURA DE 50MM - FORNECIMENTO E INSTALAÇÃO. | UN | COEFICIENTE DE REPRESENTATIVIDADE | 132.8075 | INSUMO |  | PORCA SEXTAVADA ¼” | UN | - | 16.8 | 0.2 | 3.36
| COMPOSIÇÃO IE.10 | CRUZETA, PARA ELETROCALHA, LISA OU PERFURADA EM AÇO GALVANIZADO, LARGURA DE 200MM E ALTURA DE 50MM - FORNECIMENTO E INSTALAÇÃO. | UN | COEFICIENTE DE REPRESENTATIVIDADE | 132.8075 | COMPOSIÇÃO | 88247 | AUXILIAR DE ELETRICISTA COM ENCARGOS COMPLEMENTARES | H | COLETADO | 0.527 | 20.42 | 10.7613
| COMPOSIÇÃO IE.10 | CRUZETA, PARA ELETROCALHA, LISA OU PERFURADA EM AÇO GALVANIZADO, LARGURA DE 200MM E ALTURA DE 50MM - FORNECIMENTO E INSTALAÇÃO. | UN | COEFICIENTE DE REPRESENTATIVIDADE | 132.8075 | COMPOSIÇÃO | 88264 | ELETRICISTA COM ENCARGOS COMPLEMENTARES | H | COLETADO | 0.527 | 23.23 | 12.2422
132.8075
| COMPOSIÇÃO IE.11 | DISPOSITIVO DR 25A – TIPO B – FORNECIMENTO E INSTALAÇÃO. | UN | COTAÇÃO | 172.1774
| COMPOSIÇÃO IE.11 | DISPOSITIVO DR 25A – TIPO B – FORNECIMENTO E INSTALAÇÃO. | UN | COTAÇÃO | 172.1774 | INSUMO |  | DISPOSITIVO DR, 2 POLOS, SENSIBILIDADE DE 300 MA, CORRENTE DE 25 A, | UN | COTAÇÃO | 1 | 161 | 161
| COMPOSIÇÃO IE.11 | DISPOSITIVO DR 25A – TIPO B – FORNECIMENTO E INSTALAÇÃO. | UN | COTAÇÃO | 172.1774 | INSUMO | 1573 | TERMINAL A COMPRESSAO EM COBRE ESTANHADO PARA CABO 6 MM2, 1 FURO E 1 COMPRESSAO, PARA PARAFUSO DE FIXACAO M6 | UN | COEFICIENTE DE REPRESENTATIVIDADE | 2 | 1.61 | 3.22
| COMPOSIÇÃO IE.11 | DISPOSITIVO DR 25A – TIPO B – FORNECIMENTO E INSTALAÇÃO. | UN | COTAÇÃO | 172.1774 | COMPOSIÇÃO | 88247 | AUXILIAR DE ELETRICISTA COM ENCARGOS COMPLEMENTARES | H | COEFICIENTE DE REPRESENTATIVIDADE | 0.1823 | 20.42 | 3.7226
| COMPOSIÇÃO IE.11 | DISPOSITIVO DR 25A – TIPO B – FORNECIMENTO E INSTALAÇÃO. | UN | COTAÇÃO | 172.1774 | COMPOSIÇÃO | 88264 | ELETRICISTA COM ENCARGOS COMPLEMENTARES | H | COLETADO | 0.1823 | 23.23 | 4.2348
172.1774
| COMPOSIÇÃO IE.12 | DISPOSITIVO DR 40A – TIPO B – FORNECIMENTO E INSTALAÇÃO. | UN | COTAÇÃO | 186.7874
| COMPOSIÇÃO IE.12 | DISPOSITIVO DR 40A – TIPO B – FORNECIMENTO E INSTALAÇÃO. | UN | COTAÇÃO | 186.7874 | INSUMO |  | DISPOSITIVO DR, 2 POLOS, SENSIBILIDADE DE 300 MA, CORRENTE DE 40 A | UN | COTAÇÃO | 1 | 175.61 | 175.61
| COMPOSIÇÃO IE.12 | DISPOSITIVO DR 40A – TIPO B – FORNECIMENTO E INSTALAÇÃO. | UN | COTAÇÃO | 186.7874 | INSUMO | 1573 | TERMINAL A COMPRESSAO EM COBRE ESTANHADO PARA CABO 6 MM2, 1 FURO E 1 COMPRESSAO, PARA PARAFUSO DE FIXACAO M6 | UN | COEFICIENTE DE REPRESENTATIVIDADE | 2 | 1.61 | 3.22
| COMPOSIÇÃO IE.12 | DISPOSITIVO DR 40A – TIPO B – FORNECIMENTO E INSTALAÇÃO. | UN | COTAÇÃO | 186.7874 | COMPOSIÇÃO | 88247 | AUXILIAR DE ELETRICISTA COM ENCARGOS COMPLEMENTARES | H | COEFICIENTE DE REPRESENTATIVIDADE | 0.1823 | 20.42 | 3.7226
| COMPOSIÇÃO IE.12 | DISPOSITIVO DR 40A – TIPO B – FORNECIMENTO E INSTALAÇÃO. | UN | COTAÇÃO | 186.7874 | COMPOSIÇÃO | 88264 | ELETRICISTA COM ENCARGOS COMPLEMENTARES | H | COLETADO | 0.1823 | 23.23 | 4.2348
186.7874
| COMPOSIÇÃO IE.13 | LUMINÁRIA FECHADA TIPO CALHA, DE EMBUTIR, COM 2 LÂMPADAS TUBULARES LED DE 10 W COM REFLETOR COM DIFUSOR - FORNECIMENTO E INSTALAÇÃO. | UN | COTAÇÃO | 273.8611
| COMPOSIÇÃO IE.13 | LUMINÁRIA FECHADA TIPO CALHA, DE EMBUTIR, COM 2 LÂMPADAS TUBULARES LED DE 10 W COM REFLETOR COM DIFUSOR - FORNECIMENTO E INSTALAÇÃO. | UN | COTAÇÃO | 273.8611 | INSUMO | - | LUMINÁRIA FECHADA TIPO CALHA, DE EMBUTIR | UN | COTAÇÃO | 1 | 240.35 | 240.35
| COMPOSIÇÃO IE.13 | LUMINÁRIA FECHADA TIPO CALHA, DE EMBUTIR, COM 2 LÂMPADAS TUBULARES LED DE 10 W COM REFLETOR COM DIFUSOR - FORNECIMENTO E INSTALAÇÃO. | UN | COTAÇÃO | 273.8611 | INSUMO | 39386 | LAMPADA LED TUBULAR BIVOLT 9/10 W, BASE G13 | UN | COEFICIENTE DE REPRESENTATIVIDADE | 2 | 11.12 | 22.24
| COMPOSIÇÃO IE.13 | LUMINÁRIA FECHADA TIPO CALHA, DE EMBUTIR, COM 2 LÂMPADAS TUBULARES LED DE 10 W COM REFLETOR COM DIFUSOR - FORNECIMENTO E INSTALAÇÃO. | UN | COTAÇÃO | 273.8611 | COMPOSIÇÃO | 88247 | AUXILIAR DE ELETRICISTA COM ENCARGOS COMPLEMENTARES | H | COEFICIENTE DE REPRESENTATIVIDADE | 0.148 | 20.42 | 3.0222
| COMPOSIÇÃO IE.13 | LUMINÁRIA FECHADA TIPO CALHA, DE EMBUTIR, COM 2 LÂMPADAS TUBULARES LED DE 10 W COM REFLETOR COM DIFUSOR - FORNECIMENTO E INSTALAÇÃO. | UN | COTAÇÃO | 273.8611 | COMPOSIÇÃO | 88264 | ELETRICISTA COM ENCARGOS COMPLEMENTARES | H | COLETADO | 0.3551 | 23.23 | 8.249
273.8611
| COMPOSIÇÃO IE.14 | BALIZADOR LED DE PAREDE – FORNECIMENTO E INSTALAÇÃO. | UN | COTAÇÃO | 80.1577
| COMPOSIÇÃO IE.14 | BALIZADOR LED DE PAREDE – FORNECIMENTO E INSTALAÇÃO. | UN | COTAÇÃO | 80.1577 | INSUMO |  | BALIZADOR LED DE PAREDE – FORNECIMENTO E INSTALAÇÃO. | UN | COTAÇÃO | 1 | 69.9 | 69.9
| COMPOSIÇÃO IE.14 | BALIZADOR LED DE PAREDE – FORNECIMENTO E INSTALAÇÃO. | UN | COTAÇÃO | 80.1577 | COMPOSIÇÃO | 88247 | AUXILIAR DE ELETRICISTA COM ENCARGOS COMPLEMENTARES | H | COEFICIENTE DE REPRESENTATIVIDADE | 0.235 | 20.42 | 4.7987
| COMPOSIÇÃO IE.14 | BALIZADOR LED DE PAREDE – FORNECIMENTO E INSTALAÇÃO. | UN | COTAÇÃO | 80.1577 | COMPOSIÇÃO | 88264 | ELETRICISTA COM ENCARGOS COMPLEMENTARES | H | COLETADO | 0.235 | 23.23 | 5.4591
80.1577
| COMPOSIÇÃO IE.15 | RACK FECHADO 5U COM PORTA - FORNECIMENTO E INSTALAÇÃO. | UN | COTAÇÃO | 510.0005
| COMPOSIÇÃO IE.15 | RACK FECHADO 5U COM PORTA - FORNECIMENTO E INSTALAÇÃO. | UN | COTAÇÃO | 510.0005 | INSUMO |  | RACK FECHADO 5U COM PORTA | UN | COTAÇÃO | 1 | 465.22 | 465.22
| COMPOSIÇÃO IE.15 | RACK FECHADO 5U COM PORTA - FORNECIMENTO E INSTALAÇÃO. | UN | COTAÇÃO | 510.0005 | COMPOSIÇÃO | 88247 | AUXILIAR DE ELETRICISTA COM ENCARGOS COMPLEMENTARES | H | COEFICIENTE DE REPRESENTATIVIDADE | 1.0259 | 20.42 | 20.9489
| COMPOSIÇÃO IE.15 | RACK FECHADO 5U COM PORTA - FORNECIMENTO E INSTALAÇÃO. | UN | COTAÇÃO | 510.0005 | COMPOSIÇÃO | 88264 | ELETRICISTA COM ENCARGOS COMPLEMENTARES | H | COLETADO | 1.0259 | 23.23 | 23.8317
510.0005
| COMPOSIÇÃO IE.16 | CABO DE FIBRA ÓPTICA - FORNECIMENTO E INSTALAÇÃO. | M | COTAÇÃO | 10.8262
| COMPOSIÇÃO IE.16 | CABO DE FIBRA ÓPTICA - FORNECIMENTO E INSTALAÇÃO. | M | COTAÇÃO | 10.8262 | INSUMO |  | CABO OPTICO CFOT-MM50-EO-06FO COG | UN | COTAÇÃO | 1.05 | 8.44 | 8.862
| COMPOSIÇÃO IE.16 | CABO DE FIBRA ÓPTICA - FORNECIMENTO E INSTALAÇÃO. | M | COTAÇÃO | 10.8262 | COMPOSIÇÃO | 88247 | AUXILIAR DE ELETRICISTA COM ENCARGOS COMPLEMENTARES | H | COEFICIENTE DE REPRESENTATIVIDADE | 0.045 | 20.42 | 0.9189
| COMPOSIÇÃO IE.16 | CABO DE FIBRA ÓPTICA - FORNECIMENTO E INSTALAÇÃO. | M | COTAÇÃO | 10.8262 | COMPOSIÇÃO | 88264 | ELETRICISTA COM ENCARGOS COMPLEMENTARES | H | COLETADO | 0.045 | 23.23 | 1.0454
10.8262
| COMPOSIÇÃO IE.17 | CONECTORIZAÇÃO PONTO FIBRA ÓPTICA | PT | COTAÇÃO | 109.125
| COMPOSIÇÃO IE.17 | CONECTORIZAÇÃO PONTO FIBRA ÓPTICA | PT | COTAÇÃO | 109.125 | COMPOSIÇÃO | 88247 | AUXILIAR DE ELETRICISTA COM ENCARGOS COMPLEMENTARES | H | COEFICIENTE DE REPRESENTATIVIDADE | 2.5 | 20.42 | 51.05
| COMPOSIÇÃO IE.17 | CONECTORIZAÇÃO PONTO FIBRA ÓPTICA | PT | COTAÇÃO | 109.125 | COMPOSIÇÃO | 88264 | ELETRICISTA COM ENCARGOS COMPLEMENTARES | H | COLETADO | 2.5 | 23.23 | 58.075
109.125
| COMPOSIÇÃO IE.18 | CURVA VERTICAL 90º, PARA ELETROCALHA, LISA OU PERFURADA EM AÇO GALVANIZADO, LARGURA DE 100MM E ALTURA DE 50MM - FORNECIMENTO E INSTALAÇÃO. | UN | COEFICIENTE DE REPRESENTATIVIDADE | 93.6475
| COMPOSIÇÃO IE.18 | CURVA VERTICAL 90º, PARA ELETROCALHA, LISA OU PERFURADA EM AÇO GALVANIZADO, LARGURA DE 100MM E ALTURA DE 50MM - FORNECIMENTO E INSTALAÇÃO. | UN | COEFICIENTE DE REPRESENTATIVIDADE | 93.6475 | INSUMO | - | CURVA VERTICAL 90º, PARA ELETROCALHA, LISA OU PERFURADA EM AÇO GALVANIZADO, LARGURA DE 100MM E ALTURA DE 50MM | UN | - | 1 | 37.9 | 37.9
| COMPOSIÇÃO IE.18 | CURVA VERTICAL 90º, PARA ELETROCALHA, LISA OU PERFURADA EM AÇO GALVANIZADO, LARGURA DE 100MM E ALTURA DE 50MM - FORNECIMENTO E INSTALAÇÃO. | UN | COEFICIENTE DE REPRESENTATIVIDADE | 93.6475 | INSUMO | - | TALA PARA EMENDA DE ELETROCALHA LISA OU PERFURADA | UN | - | 4 | 1.76 | 7.04
| COMPOSIÇÃO IE.18 | CURVA VERTICAL 90º, PARA ELETROCALHA, LISA OU PERFURADA EM AÇO GALVANIZADO, LARGURA DE 100MM E ALTURA DE 50MM - FORNECIMENTO E INSTALAÇÃO. | UN | COEFICIENTE DE REPRESENTATIVIDADE | 93.6475 | INSUMO |  | PARAFUSO CABEÇA LENTILHA ¼” X ¾” | UN | - | 16.8 | 0.53 | 8.904
| COMPOSIÇÃO IE.18 | CURVA VERTICAL 90º, PARA ELETROCALHA, LISA OU PERFURADA EM AÇO GALVANIZADO, LARGURA DE 100MM E ALTURA DE 50MM - FORNECIMENTO E INSTALAÇÃO. | UN | COEFICIENTE DE REPRESENTATIVIDADE | 93.6475 | INSUMO |  | ARRUELA SIMPLES ¼” | UN | - | 16.8 | 0.8 | 13.44
| COMPOSIÇÃO IE.18 | CURVA VERTICAL 90º, PARA ELETROCALHA, LISA OU PERFURADA EM AÇO GALVANIZADO, LARGURA DE 100MM E ALTURA DE 50MM - FORNECIMENTO E INSTALAÇÃO. | UN | COEFICIENTE DE REPRESENTATIVIDADE | 93.6475 | INSUMO |  | PORCA SEXTAVADA ¼” | UN | - | 16.8 | 0.2 | 3.36
| COMPOSIÇÃO IE.18 | CURVA VERTICAL 90º, PARA ELETROCALHA, LISA OU PERFURADA EM AÇO GALVANIZADO, LARGURA DE 100MM E ALTURA DE 50MM - FORNECIMENTO E INSTALAÇÃO. | UN | COEFICIENTE DE REPRESENTATIVIDADE | 93.6475 | COMPOSIÇÃO | 88247 | AUXILIAR DE ELETRICISTA COM ENCARGOS COMPLEMENTARES | H | COLETADO | 0.527 | 20.42 | 10.7613
| COMPOSIÇÃO IE.18 | CURVA VERTICAL 90º, PARA ELETROCALHA, LISA OU PERFURADA EM AÇO GALVANIZADO, LARGURA DE 100MM E ALTURA DE 50MM - FORNECIMENTO E INSTALAÇÃO. | UN | COEFICIENTE DE REPRESENTATIVIDADE | 93.6475 | COMPOSIÇÃO | 88264 | ELETRICISTA COM ENCARGOS COMPLEMENTARES | H | COLETADO | 0.527 | 23.23 | 12.2422
93.6475
| COMPOSIÇÃO IE.19 | INSTALAÇÃO QUADRO IT MÉDICO | UN | COTAÇÃO | 159.7677
| COMPOSIÇÃO IE.19 | INSTALAÇÃO QUADRO IT MÉDICO | UN | COTAÇÃO | 159.7677 | COMPOSICAO | 91677 | ENGENHEIRO ELETRICISTA COM ENCARGOS COMPLEMENTARES | H | COEFICIENTE DE REPRESENTATIVIDADE | 0 | 97.75 | 0
| COMPOSIÇÃO IE.19 | INSTALAÇÃO QUADRO IT MÉDICO | UN | COTAÇÃO | 159.7677 | COMPOSIÇÃO | 88247 | AUXILIAR DE ELETRICISTA COM ENCARGOS COMPLEMENTARES | H | COEFICIENTE DE REPRESENTATIVIDADE | 3.6602 | 20.42 | 74.7413
| COMPOSIÇÃO IE.19 | INSTALAÇÃO QUADRO IT MÉDICO | UN | COTAÇÃO | 159.7677 | COMPOSIÇÃO | 88264 | ELETRICISTA COM ENCARGOS COMPLEMENTARES | H | COLETADO | 3.6602 | 23.23 | 85.0264
159.7677
| COMPOSIÇÃO IE.20 | DISJUNTOR MONOPOLAR TIPO DIN, CORRENTE NOMINAL DE 80A - FORNECIMENTO E INSTALAÇÃO. | UN | COTAÇÃO | 43.0186
| COMPOSIÇÃO IE.20 | DISJUNTOR MONOPOLAR TIPO DIN, CORRENTE NOMINAL DE 80A - FORNECIMENTO E INSTALAÇÃO. | UN | COTAÇÃO | 43.0186 | INSUMO |  | DISJUNTOR TIPO DIN / IEC, MONOPOLAR DE 80A | UN | COTAÇÃO | 1 | 31.9 | 31.9
| COMPOSIÇÃO IE.20 | DISJUNTOR MONOPOLAR TIPO DIN, CORRENTE NOMINAL DE 80A - FORNECIMENTO E INSTALAÇÃO. | UN | COTAÇÃO | 43.0186 | INSUMO | 1576 | TERMINAL A COMPRESSAO EM COBRE ESTANHADO PARA CABO 25 MM2, 1 FURO E 1 COMPRESSAO, PARA PARAFUSO DE FIXACAO M8 | UN | COEFICIENTE DE REPRESENTATIVIDADE | 1 | 2.86 | 2.86
| COMPOSIÇÃO IE.20 | DISJUNTOR MONOPOLAR TIPO DIN, CORRENTE NOMINAL DE 80A - FORNECIMENTO E INSTALAÇÃO. | UN | COTAÇÃO | 43.0186 | COMPOSIÇÃO | 88247 | AUXILIAR DE ELETRICISTA COM ENCARGOS COMPLEMENTARES | H | COEFICIENTE DE REPRESENTATIVIDADE | 0.1892 | 20.42 | 3.8635
| COMPOSIÇÃO IE.20 | DISJUNTOR MONOPOLAR TIPO DIN, CORRENTE NOMINAL DE 80A - FORNECIMENTO E INSTALAÇÃO. | UN | COTAÇÃO | 43.0186 | COMPOSIÇÃO | 88264 | ELETRICISTA COM ENCARGOS COMPLEMENTARES | H | COLETADO | 0.1892 | 23.23 | 4.3951
43.0186

## Cálculo BDI
PLANILHA DE CÁLCULO DE BDI |  |  |  |  | Parâmetro referenciais das rubricas que compõem o BDI:
[5 empty] | TIPOS DE OBRA | ADMINISTRAÇÃO CENTRAL |  |  | SEGURO + GARANTIA |  |  | RISCO
| Tipo de Obra: 2 - Construção de Rodovias e ferrovias |  |  |  |  | 1º Quartil | Médio | 3º Quartil | 1º Quartil | Médio | 3º Quartil | 1º Quartil | Médio | 3º Quartil
| DETALHAMENTO DO BDI |  |  |  | CONSTRUÇÃO DE EDIFÍCIOS | 3% | 4% | 5.5% | 0.8% | 0.8% | 1% | 0.97% | 1.27% | 1.27%
[5 empty] | CONSTRUÇÃO DE RODOVIAS E FERROVIAS | 3.8% | 4.01% | 4.67% | 0.32% | 0.4% | 0.74% | 0.5% | 0.56% | 0.97%
| Item | Descrição dos Serviços | % | % | CONSTRUÇÃO DE REDES DE ABASTECIMENTO DE ÁGUA, COLETA DE ESGOTO E CONSTRUÇÕES CORRELATAS | 3.43% | 4.93% | 6.71% | 0.28% | 0.49% | 0.75% | 1% | 1.39% | 1.74%
|  |  | PV | CD | CONSTRUÇÃO E MANUTENÇÃO DE ESTAÇÕES E REDES DE DISTRIBUIÇÃO DE ENERGIA ELÉTRICA | 5.29% | 5.92% | 7.93% | 0.25% | 0.51% | 0.56% | 1% | 1.48% | 1.97%
[5 empty] | OBRAS PORTUÁRIAS, MARÍTIMAS E FLUVIAIS | 4% | 5.52% | 7.85% | 0.81 | 1.22% | 1.99% | 1.46% | 2.32% | 3.16%
| 1 | ADMINISTRAÇÃO CENTRAL - AC |  | 3.8
| 1.1 | ESCRITÓRIO CENTRAL |  |  | TIPOS DE OBRA |  | DESPESA FINANCEIRA |  |  | LUCRO
| 1.2 | VIAGENS |  |  |  |  | 1º Quartil | Médio | 3º Quartil | 1º Quartil | Médio | 3º Quartil
| 1.3 | OUTROS |  |  | CONSTRUÇÃO DE EDIFÍCIOS |  | 0.59% | 1.23% | 1.39% | 6.16% | 7.4% | 8.96%
[5 empty] | CONSTRUÇÃO DE RODOVIAS E FERROVIAS |  | 1.02% | 1.11% | 1.21% | 6.64% | 7.3% | 8.69%
| 2 | IMPOSTOS E TAXAS - I | 10.15 |  | CONSTRUÇÃO DE REDES DE ABASTECIMENTO DE ÁGUA, COLETA DE ESGOTO E CONSTRUÇÕES CORRELATAS |  | 0.94% | 0.99% | 1.17% | 6.74% | 8.04% | 9.4%
| 2.1 | ISS | 2 |  | CONSTRUÇÃO E MANUTENÇÃO DE ESTAÇÕES E REDES DE DISTRIBUIÇÃO DE ENERGIA ELÉTRICA |  | 1.01% | 1.07% | 1.11% | 8% | 8.31% | 9.51%
| 2.2 | PIS | 0.65 |  | OBRAS PORTUÁRIAS, MARÍTIMAS E FLUVIAIS |  | 0.94% | 1.02% | 1.33% | 7.14% | 8.4% | 10.43%
| 2.3 | Cofins | 3
| 2.4 | Desoneração | 4.5
| 3 | TAXA DE RISCO |  | 1.77 | OBS: Estão sujeitos ao regime cumulativo para fins de incidência da contribuição para o PIS-Pasep e da Cofins, às alíquotas de 0,65% e de 3%, respectivamente. Quanto ao ISS, a alíquota e o local do recolhimento variará de acordo com o sistema tributário da empresa, local e tipo do serviço.
| 3.1 | SEGURO - S |  | 0.4
| 3.2 | RISCO - R |  | 0.97
| 3.2 | GARANTIA - G |  | 0.4
| 4 | DESPESAS FINANCEIRAS - DF |  | 0.64
| 5 | LUCRO - L |  | 8
|  | BDI - CALCULADO |  | 27.71
| BDI (CALCULADO): |  | 27.71
Para o preenchimento da proposta deve-se utilizar o valor de ISS da Prefeitura Local.
BDI CALCULADO CONFORME ACÓRDÃO Nº 2369/2011 – TCU
Fórmula de Cálculo do BDI

## Cronograma
FUNDAÇÃO HOSPITALAR GETÚLIO VARGAS
REFORMA DA UNIDADE DE TRATAMENTO INTENSIVO-UTI-ADULTOS DO HOSPITAL GETÚLIO VARGAS
CRONOGRAMA FÍSICO-FINANCEIRO
D E S C R I Ç Ã O | TOTAL | ETAPA 1 |  | ETAPA 2 |  | ETAPA 3 |  | ETAPA 4
SERVIÇOS INICIAIS | 1512.1145 | 100% | 1512.1145 |  | 0 |  | 0 |  | 0
DEMOLIÇÕES | 28020.7065 | 100% | 28020.7065 |  | 0 |  | 0 |  | 0
PAREDES E VEDAÇÕES | 40892.5464 | 100% | 40892.5464 |  | 0 |  | 0 |  | 0
FORROS | 35199.6191 |  | 0 |  | 0 | 70% | 24639.7334 | 30% | 10559.8857
PAVIMENTAÇÃO INTERNA | 91405.9963 |  | 0 | 50% | 45702.9982 | 50% | 45702.9982 |  | 0
IMPERMEABILIZAÇÕES | 3946.4009 |  | 0 | 100% | 3946.4009 |  | 0 |  | 0
REVESTIMENTOS | 21511.2195 |  | 0 | 50% | 10755.6098 | 50% | 10755.6098 |  | 0
ESQUADRIAS | 19202.1308 |  | 0 |  | 0 | 80% | 15361.7046 | 20% | 3840.4262
INSTALAÇÕES HIDROSSANITÁRIAS | 46615.8511 | 20% | 9323.1702 | 30% | 13984.7553 | 40% | 18646.3404 | 10% | 4661.5851
INSTALAÇÕES ELÉTRICAS / TELEFONE | 238252.9281 |  | 0 | 50% | 119126.464 | 40% | 95301.1712 | 10% | 23825.2928
PINTURA | 31271.5805 |  | 0 |  | 0 | 60% | 18762.9483 | 40% | 12508.6322
COMPLEMENTARES | 4765.1921 |  | 0 |  | 0 | 30% | 1429.5576 | 70% | 3335.6345
REDE DE GASES MEDICINAIS | 72337.9248 |  | 0 |  | 0 | 100% | 72337.9248 |  | 0
SISTEMA DE CLIMATIZAÇÃO | 31944.1023 |  | 0 |  | 0 | 50% | 15972.0511 | 50% | 15972.0511
ADMINISTRAÇÃO LOCAL | 88685.0934 | 9.5% | 8425.0839 | 31.4% | 27847.1193 | 49.4% | 43810.4361 | 9.7% | 8602.4541
TOTAL | 755563.4064 |  | 88173.6216 |  | 221363.3475 |  | 362720.4756 |  | 83305.9617
TOTAL ACUMULADO |  |  | 88173.6216 |  | 309536.9691 |  | 672257.4447 |  | 755563.4064