## Valer
Obra: | Fundação Hospitalar Getúlio Vargas
Local | Sapucaia do Sul
Item | Descrição | Unid. | Quant. | Preço Unitário- s/ BDI |  | Preço Total
|  |  |  | Material | Mão de Obra | Material | Mão de Obra | Sub -Total
1 | EQUIPAMENTOS |  |  |  |  | 1353651.6599 | 112085.2824 | 1465736.9423
1.1 | VRF - Circuito - Quartos - 3º e 4º andar
1.1.1 | Condensadora 100% Inverter, VRF, com compressor tipo scroll, fluido refrigerante R410A, com ciclo reverso para aquecimento, capacidade de 36 HP, 380 V, #3, marca Daikin | unid. | 2 | 129632.6141 | 4709.3098 | 259265.2283 | 9418.6196 | 268683.8479
1.1.2 | AHU por expansão direta, ciclo reverso, módulo ventilação, serpentina, filtragem e caixa de mistura, com quadro elétrico de força e comando, com roof para intempéries, coifa para proteção de fitros e dampers de descarga, retorno e ar externo, filtragem G4+F8, capacidade 14 TR, vazão 14.100 m³/h, perda de carga disponível 25mmca, marca Airside | unid. | 4 | 85780.2199 | 5361.2637 | 343120.8798 | 21445.055 | 364565.9348
1.2 | VRF - Circuito - Circulação - 3º e 4º andar
1.2.1 | Condensadora 100% Inverter, VRF, com compressor tipo scroll, fluido refrigerante R410A, com ciclo reverso para aquecimento, capacidade de 22 HP, 380 V, #3, marca Daikin | unid | 2 | 117392.4432 | 3550.3852 | 234784.8863 | 7100.7704 | 241885.6568
1.2.3 | AHU por expansão direta, ciclo reverso, módulo ventilação, serpentina, filtragem e caixa de mistura, com quadro elétrico de força e comando, com roof para intempéries, coifa para proteção de fitro e dampers de descarga, retorno e ar externo, filtragem G4+F8, capacidade 18 TR, vazão 16.546 m³/h, perda de carga disponível 25mmca, marca Airside | unid | 2 | 95006.0147 | 5292.2472 | 190012.0294 | 10584.4944 | 200596.5238
1.3 | VRF - Circuito - Quarto de isolamento - 3º e 4º andar
1.3.1 | Condensadora 100% Inverter, VRF, com compressor tipo scroll, fluido refrigerante R410A, com ciclo reverso para aquecimento, capacidade de 8 HP, 380 V, #3, marca daikin | unid | 2 | 31340.651 | 2180.761 | 62681.302 | 4361.522 | 67042.824
1.3.2 | AHU por expansão direta, ciclo reverso, módulo ventilação, serpentina, filtragem e caixa de mistura, com quadro elétrico de força e comando, com roof para intempéries coifa para proteção de fitro e dampers de descarga, retorno e ar externo, filtragem G4+F8, capacidade 4 TR, vazão 2.776 m³/h, perda de carga disponível 45mmca, marca Airside | unid | 2 | 44917.7857 | 4108.9451 | 89835.5714 | 8217.8903 | 98053.4617
1.4 | EXAUSTORES E CIFAEs-CAIXAS DE INS. E FILTRAGEM DE AR EXTERNO
1.4.1 | Caixa de Insuflamento e Filtragem de Ar Externo - CIFAE, Vazão: 18.500 m³/h, pressão estática disponível 20 mmCA, filtragem bolsa tipo G4 e quadro elétrico de acionamento, marca Projelmec | unid | 1 | 16874.154 | 2914.7212 | 16874.154 | 2914.7212 | 19788.8753
1.4.2 | Caixa de Insuflamento e Filtragem de Ar Externo - CIFAE, Vazão: 2.600 m³/h, pressão estática disponível 20 mmCA, filtragem bolsa tipo G4 e quadro elétrico de acionamento, marca Projelmec | unid | 1 | 8810.9488 | 1724.5629 | 8810.9488 | 1724.5629 | 10535.5118
1.4.3 | Caixa de Insuflamento e Filtragem de Ar Externo - CIFAE, Vazão: 5.200 m³/h, pressão estática disponível 20 mmCA, filtragem bolsa tipo G4 e quadro elétrico de acionamento, marca Projelmec | unid | 1 | 12334.8651 | 1878.4058 | 12334.8651 | 1878.4058 | 14213.2709
1.4.4 | Ventilador de exaustão do tipo centrífugo simples aspiração, arranjo 4, em chapa de aço galvanizada, vazão de ar 250 m³/h, pressão estática disponível 20 mmca e quadro elétrico de acionamento, marca Projelmec | unid. | 52 | 2614.073 | 854.6008 | 135931.7948 | 44439.2406 | 180371.0354
2 | INSTALAÇÕES DE REFRIGERAÇÃO |  |  |  |  | 105965.8388 | 78289.1496 | 184254.9884
2.1 | Tubulação de cobre de refrigeração Ø 1/4" - 6.35mm, conexões e acessórios | m | 69 | 12.5726 | 51.1324 | 867.5067 | 3528.1372 | 4395.6439
2.2 | Tubulação de cobre de refrigeração Ø 3/8" - 9.52mm, conexões e acessórios | m | 144.6 | 18.8057 | 55.1307 | 2719.3011 | 7971.8926 | 10691.1937
2.3 | Tubulação de cobre de refrigeração Ø 1/2" - 12.7mm, conexões e acessórios | m | 167.8 | 25.1101 | 58.3472 | 4213.4805 | 9790.6601 | 14004.1406
2.4 | Tubulação de cobre de refrigeração Ø 5/8" - 15.88mm, conexões e acessórios | m | 117.1 | 32.2414 | 60.2255 | 3775.4675 | 7052.403 | 10827.8705
2.5 | Tubulação de cobre de refrigeração Ø 3/4" - 19.05mm, conexões e acessórios | m | 182.5 | 38.852 | 63.1993 | 7090.4933 | 11533.8691 | 18624.3624
2.6 | Tubulação de cobre de refrigeração Ø 7/8" - 22.2mm, conexões e acessórios | m | 23 | 43.7256 | 64.7786 | 1005.6883 | 1489.9086 | 2495.597
2.7 | Tubulação de cobre de refrigeração Ø 1" - 25.4mm, conexões e acessórios | m | 53.3 | 51.1729 | 69.3179 | 2727.516 | 3694.6431 | 6422.1591
2.8 | Tubulação de cobre de refrigeração Ø 1.1/8" - 28.58mm, conexões e acessórios | m | 41.4 | 58.8329 | 73.4118 | 2435.6805 | 3039.2498 | 5474.9303
2.9 | Tubulação de cobre de refrigeração Ø 1.1/4" - 31.75mm, conexões e acessórios | m | 42.5 | 65.4781 | 75.0704 | 2782.8176 | 3190.4916 | 5973.3092
2.10 | Tubulação de cobre de refrigeração Ø 1.1/2" - 38.1mm, conexões e acessórios | m | 48.1 | 76.8811 | 75.7046 | 3697.9828 | 3641.3936 | 7339.3763
2.11 | Tubulação de cobre de refrigeração Ø 1.3/4" - 44.45mm, conexões e acessórios | m | 7.5 | 88.9521 | 82.0442 | 667.1406 | 615.3312 | 1282.4719
2.12 | Isolamento térmico elastomérico para cobre 1/4", espessura 19 mm, barreira de vapor e acessórios | m | 69 | 19.2408 | 5.5117 | 1327.6153 | 380.3065 | 1707.9217
2.13 | Isolamento térmico elastomérico para cobre 3/8", espessura 19 mm, barreira de vapor e acessórios | m | 144.6 | 21.8387 | 6.3271 | 3157.8796 | 914.8997 | 4072.7793
2.14 | Isolamento térmico elastomérico para cobre 1/2", espessura 19 mm, barreira de vapor e acessórios | m | 167.8 | 22.9427 | 7.0593 | 3849.7889 | 1184.5504 | 5034.3393
2.15 | Isolamento térmico elastomérico para cobre 5/8", espessura 19 mm, barreira de vapor e acessórios | m | 117.1 | 25.6018 | 7.3296 | 2997.9757 | 858.2914 | 3856.2672
2.16 | Isolamento térmico elastomérico para cobre 3/4", espessura 19 mm, barreira de vapor e acessórios | m | 182.5 | 26.9786 | 7.6491 | 4923.6034 | 1395.9642 | 6319.5675
2.17 | Isolamento térmico elastomérico para cobre 7/8", espessura 19 mm, barreira de vapor e acessórios | m | 23 | 32.3621 | 8.4918 | 744.3281 | 195.3117 | 939.6398
2.18 | Isolamento térmico elastomérico para cobre 1", espessura 19 mm, barreira de vapor e acessórios | m | 53.3 | 35.0116 | 8.9176 | 1866.1208 | 475.3072 | 2341.4279
2.19 | Isolamento térmico elastomérico para cobre 1.1/8", espessura 19 mm, barreira de vapor e acessórios | m | 41.4 | 42.3484 | 9.5445 | 1753.2232 | 395.1409 | 2148.3641
2.20 | Isolamento térmico elastomérico para cobre 1.1/4", espessura 19 mm, barreira de vapor e acessórios | m | 42.5 | 42.9563 | 11.2147 | 1825.6445 | 476.6251 | 2302.2696
2.21 | Isolamento térmico elastomérico para cobre 1.1/2", espessura 19 mm, barreira de vapor e acessórios | m | 48.1 | 47.0755 | 13.4789 | 2264.3296 | 648.3337 | 2912.6633
2.22 | Isolamento térmico elastomérico para cobre 1.3/4", espessura 19 mm, barreira de vapor e acessórios | m | 7.5 | 56.767 | 14.928 | 425.7526 | 111.96 | 537.7126
2.23 | Carga complementar de fluido refrigerante R410-A | kg | 85.3 | 221.7699 | 56.7318 | 18916.9716 | 4839.2253 | 23756.1969
2.24 | Calços amortecedores | unid. | 196 | 28.0262 | 5.5648 | 5493.1319 | 1090.6941 | 6583.8259
2.25 | Multikit/Refrinet - R410A, com isolamento térmico | unid. | 39 | 626.5743 | 250.6297 | 24436.3988 | 9774.5595 | 34210.9583
3 | REDE DE DUTOS E ACESSÓRIOS |  |  |  |  | 388226.0869 | 403768.5168 | 791994.6037
3.1 | Rede de dutos em chapa de aço galvanizado, bitola 26 e acessórios de montagem | kg | 2822 | 17.0855 | 26.3955 | 48215.163 | 74488.0961 | 122703.2591
3.2 | Rede de dutos em chapa de aço galvanizado, bitola 24 e acessórios de montagem | kg | 4465.669 | 17.0308 | 25.782 | 76053.7486 | 115133.6748 | 191187.4235
3.3 | Rede de dutos em chapa de aço galvanizado, bitola 22 e acessórios de montagem | kg | 5363.007 | 17.0492 | 25.8099 | 91435.0814 | 138418.6463 | 229853.7277
3.4 | Rede de dutos em chapa de aço galvanizado, bitola 20 e acessórios de montagem | kg | 164.931 | 16.6728 | 25.24 | 2749.8554 | 4162.858 | 6912.7133
3.5 | Rede de dutos em chapa de aço preto, bitola 16, flangeado e acessórios de montagem | kg | 1800.708 | 19.2928 | 29.6027 | 34740.6787 | 53305.8033 | 88046.4821
3.6 | Isolamento térmico para rede de duto de climatização em lã de vidro com papel kraft - RT1 | m² | 959.811 | 14.3775 | 3.5438 | 13799.7057 | 3401.3359 | 17201.0416
3.7 | Isolamento térmico para rede de duto de exaustão de cozinha em manta de fibra cerâmica, espessura 25mm | m² | 115.43 | 89.4614 | 4.3418 | 10326.5294 | 501.172 | 10827.7014
3.8 | Difusor 1 via em alumínio anodizado com registro, 471x264mm | unid | 2 | 417.7023 | 25.1881 | 835.4047 | 50.3762 | 885.7808
3.9 | Difusor 4 vias em alumínio anodizado com registro, tamanho 4, 305x305mm | unid | 29 | 243.1724 | 26.9042 | 7052.0002 | 780.2213 | 7832.2215
3.10 | Difusor 4 vias em alumínio anodizado com registro, tamanho 5, 361x361mm | unid | 47 | 364.3093 | 28.1786 | 17122.5392 | 1324.3953 | 18446.9345
3.15 | Difusor de retorno - DR 570x260mm | unid | 5 | 527.2205 | 32.0467 | 2636.1024 | 160.2337 | 2796.3361
3.16 | Difusor de retorno - DR 1212x587mm | unid | 8 | 722.8795 | 34.6168 | 5783.0357 | 276.9341 | 6059.9698
3.17 | Difusor de retorno - DR 1271x432mm | unid | 5 | 623.2194 | 33.441 | 3116.0968 | 167.2052 | 3283.302
3.18 | Grade de retorno - GR 1200x500mm | unid | 2 | 773.0798 | 35.4719 | 1546.1597 | 70.9439 | 1617.1036
3.19 | Grade de exaustão - GRE 300x150mm | unid | 44 | 199.3119 | 21.9139 | 8769.7226 | 964.2103 | 9733.9329
3.20 | Grade de exaustão - GRE 300x200mm | unid | 7 | 202.5945 | 23.6532 | 1418.1617 | 165.5722 | 1583.7339
3.21 | Grade de exaustão - GRE 400x200mm | unid | 9 | 227.0223 | 26.0347 | 2043.2003 | 234.312 | 2277.5122
3.22 | Grade de exaustão - GRE 671x264mm | unid | 3 | 243.3169 | 38.3653 | 729.9506 | 115.0959 | 845.0466
3.23 | Grade de exaustão - GRE 900x200mm | unid | 8 | 654.1736 | 44.6258 | 5233.3886 | 357.0064 | 5590.3949
3.24 | Grade de insuflamento - GRI 300x150mm | unid | 28 | 341.2275 | 19.9487 | 9554.3687 | 558.5631 | 10112.9318
3.25 | Grade de insuflamento - GRI 671x264mm | unid | 3 | 623.341 | 22.2984 | 1870.0229 | 66.8951 | 1936.918
3.26 | Grade de insuflamento - GRI 1225x325mm | unid | 8 | 835.8602 | 34.4476 | 6686.8814 | 275.5806 | 6962.462
3.27 | Grelha de retorno de porta dupla moldura -GRP 300x200mm | unid | 25 | 363.7772 | 55.4914 | 9094.4288 | 1387.2858 | 10481.7146
3.28 | Porta de inspeção - PI 300X200 | unid | 120 | 137.1888 | 39.7952 | 16462.6531 | 4775.4261 | 21238.0792
3.29 | Difusor 4 vias em alumínio anodizado com registro, tamanho 5, 535x535mm, com caixa pleno e filtro absoluto ISO35H | unid | 4 | 2737.8019 | 656.6683 | 10951.2074 | 2626.6734 | 13577.8808
4 | INTERLIGAÇÕES ELÉTRICAS |  |  |  |  | 40077.7235 | 58042.9614 | 98120.6848
4.1 | Cabo de alimentação, afumex, bitola 2,5 mm² | m | 1700 | 2.925 | 6.3724 | 4972.5603 | 10833.0778 | 15805.6381
4.2 | Cabo de alimentação, afumex, bitola 4,0 mm² | m | 800 | 4.3735 | 8.5909 | 3498.8234 | 6872.6888 | 10371.5122
4.3 | Eletroduto de aço galvanizado, Ø 1" | m | 500 | 17.1185 | 36.3119 | 8559.2381 | 18155.9596 | 26715.1977
4.4 | Eletroduto em aço galvanizado, Ø 3/4" | m | 300 | 14.4538 | 33.5898 | 4336.1337 | 10076.9304 | 14413.0641
4.5 | Corrugado reforçado preto, liso por dentro, Ø 1'' | m | 50 | 3.5552 | 15.6847 | 177.7594 | 784.2326 | 961.992
4.6 | Corrugado reforçado preto, liso por dentro 3/4'' | m | 50 | 2.601 | 13.7334 | 130.0513 | 686.671 | 816.7224
4.7 | Conector do tipo Box reto, Ø 1'' | unid | 60 | 6.1993 | 25.8134 | 371.9567 | 1548.8031 | 1920.7598
4.8 | Conector do tipo Box reto, Ø 3/4'' | unid | 80 | 5.7395 | 24.8364 | 459.161 | 1986.9147 | 2446.0757
4.9 | Caixas de passagem em alumínio do tipo condulete, com tampa, 1" | unid | 250 | 18.6842 | 5.8577 | 4671.0475 | 1464.4365 | 6135.484
4.10 | Caixas de passagem em alumínio do tipo condulete, com tampa, Ø 3/4" | unid | 300 | 16.6108 | 5.2293 | 4983.2256 | 1568.7932 | 6552.0188
4.11 | Cabo de comunicação 2x1,0 mm² do shield | m | 1050 | 7.5407 | 3.8709 | 7917.7666 | 4064.4535 | 11982.2201
5 | TOTAL DAS INSTALAÇÕES - C/BDI - | 0% |  |  |  | 1887921.3091 | 652185.9102 | 2540107.2192

## Tobio
Obra: | Fundação Hospitalar Getúlio Vargas
Local | Sapucaia do Sul
Item | Descrição | Unid. | Quant. | Preço Unitário- s/ BDI |  | Preço Total
|  |  |  | Material | Mão de Obra | Material | Mão de Obra | Sub -Total
1 | EQUIPAMENTOS |  |  |  |  | 1545409.803 | 123254.451 | 1668664.2539
1.1 | VRF - Circuito - Quartos - 3º e 4º andar
1.1.1 | Condensadora 100% Inverter, VRF, com compressor tipo scroll, fluido refrigerante R410A, com ciclo reverso para aquecimento, capacidade de 36 HP, 380 V, #3, marca Daikin | unid. | 2 | 174548.0465 | 6341.0033 | 349096.093 | 12682.0065 | 361778.0996
1.1.2 | AHU por expansão direta, ciclo reverso, módulo ventilação, serpentina, filtragem e caixa de mistura, com quadro elétrico de força e comando, com roof para intempéries, coifa para proteção de fitros e dampers de descarga, retorno e ar externo, filtragem G4+F8, capacidade 14 TR, vazão 14.100 m³/h, perda de carga disponível 25mmca, marca Airside | unid. | 4 | 92421.3549 | 5776.3347 | 369685.4194 | 23105.3387 | 392790.7581
1.2 | VRF - Circuito - Circulação - 3º e 4º andar
1.2.1 | Condensadora 100% Inverter, VRF, com compressor tipo scroll, fluido refrigerante R410A, com ciclo reverso para aquecimento, capacidade de 22 HP, 380 V, #3, marca Daikin | unid | 2 | 115109.9495 | 3481.3541 | 230219.899 | 6962.7082 | 237182.6072
1.2.3 | AHU por expansão direta, ciclo reverso, módulo ventilação, serpentina, filtragem e caixa de mistura, com quadro elétrico de força e comando, com roof para intempéries, coifa para proteção de fitro e dampers de descarga, retorno e ar externo, filtragem G4+F8, capacidade 18 TR, vazão 16.546 m³/h, perda de carga disponível 25mmca, marca Airside | unid | 2 | 118130.0182 | 6580.3545 | 236260.0365 | 13160.709 | 249420.7455
1.3 | VRF - Circuito - Quarto de isolamento - 3º e 4º andar
1.3.1 | Condensadora 100% Inverter, VRF, com compressor tipo scroll, fluido refrigerante R410A, com ciclo reverso para aquecimento, capacidade de 8 HP, 380 V, #3, marca daikin | unid | 2 | 31812.8537 | 2213.6181 | 63625.7074 | 4427.2361 | 68052.9435
1.3.2 | AHU por expansão direta, ciclo reverso, módulo ventilação, serpentina, filtragem e caixa de mistura, com quadro elétrico de força e comando, com roof para intempéries coifa para proteção de fitro e dampers de descarga, retorno e ar externo, filtragem G4+F8, capacidade 4 TR, vazão 2.776 m³/h, perda de carga disponível 45mmca, marca Airside | unid | 2 | 56857.0217 | 5201.1109 | 113714.0433 | 10402.2217 | 124116.2651
1.4 | EXAUSTORES E CIFAEs-CAIXAS DE INS. E FILTRAGEM DE AR EXTERNO
1.4.1 | Caixa de Insuflamento e Filtragem de Ar Externo - CIFAE, Vazão: 18.500 m³/h, pressão estática disponível 20 mmCA, filtragem bolsa tipo G4 e quadro elétrico de acionamento, marca Projelmec | unid | 1 | 21594.4441 | 3730.0705 | 21594.4441 | 3730.0705 | 25324.5147
1.4.2 | Caixa de Insuflamento e Filtragem de Ar Externo - CIFAE, Vazão: 2.600 m³/h, pressão estática disponível 20 mmCA, filtragem bolsa tipo G4 e quadro elétrico de acionamento, marca Projelmec | unid | 1 | 8511.1998 | 1665.8932 | 8511.1998 | 1665.8932 | 10177.093
1.4.3 | Caixa de Insuflamento e Filtragem de Ar Externo - CIFAE, Vazão: 5.200 m³/h, pressão estática disponível 20 mmCA, filtragem bolsa tipo G4 e quadro elétrico de acionamento, marca Projelmec | unid | 1 | 16055.1637 | 2444.9488 | 16055.1637 | 2444.9488 | 18500.1125
1.4.4 | Ventilador de exaustão do tipo centrífugo simples aspiração, arranjo 4, em chapa de aço galvanizada, vazão de ar 250 m³/h, pressão estática disponível 20 mmca e quadro elétrico de acionamento, marca Projelmec | unid. | 52 | 2627.8422 | 859.1023 | 136647.7967 | 44673.3181 | 181321.1148
2 | INSTALAÇÕES DE REFRIGERAÇÃO |  |  |  |  | 125336.3384 | 94833.8468 | 220170.1852
2.1 | Tubulação de cobre de refrigeração Ø 1/4" - 6.35mm, conexões e acessórios | m | 69 | 14.5694 | 59.2536 | 1005.2899 | 4088.4996 | 5093.7894
2.2 | Tubulação de cobre de refrigeração Ø 3/8" - 9.52mm, conexões e acessórios | m | 144.6 | 24.2378 | 71.0554 | 3504.785 | 10274.6141 | 13779.3992
2.3 | Tubulação de cobre de refrigeração Ø 1/2" - 12.7mm, conexões e acessórios | m | 167.8 | 32.9727 | 76.617 | 5532.8123 | 12856.3274 | 18389.1397
2.4 | Tubulação de cobre de refrigeração Ø 5/8" - 15.88mm, conexões e acessórios | m | 117.1 | 41.9279 | 78.3194 | 4909.7527 | 9171.1966 | 14080.9493
2.5 | Tubulação de cobre de refrigeração Ø 3/4" - 19.05mm, conexões e acessórios | m | 182.5 | 50.1602 | 81.5939 | 9154.2376 | 14890.8932 | 24045.1309
2.6 | Tubulação de cobre de refrigeração Ø 7/8" - 22.2mm, conexões e acessórios | m | 23 | 46.4493 | 68.8138 | 1068.3343 | 1582.7175 | 2651.0519
2.7 | Tubulação de cobre de refrigeração Ø 1" - 25.4mm, conexões e acessórios | m | 53.3 | 57.7268 | 78.1957 | 3076.8406 | 4167.8319 | 7244.6725
2.8 | Tubulação de cobre de refrigeração Ø 1.1/8" - 28.58mm, conexões e acessórios | m | 41.4 | 66.8063 | 83.3611 | 2765.7795 | 3451.1484 | 6216.9278
2.9 | Tubulação de cobre de refrigeração Ø 1.1/4" - 31.75mm, conexões e acessórios | m | 42.5 | 63.4472 | 72.7421 | 2696.5076 | 3091.5373 | 5788.0449
2.10 | Tubulação de cobre de refrigeração Ø 1.1/2" - 38.1mm, conexões e acessórios | m | 48.1 | 80.0694 | 78.8441 | 3851.3391 | 3792.4031 | 7643.7422
2.11 | Tubulação de cobre de refrigeração Ø 1.3/4" - 44.45mm, conexões e acessórios | m | 7.5 | 107.4018 | 99.0611 | 805.5133 | 742.9581 | 1548.4714
2.12 | Isolamento térmico elastomérico para cobre 1/4", espessura 19 mm, barreira de vapor e acessórios | m | 69 | 26.3351 | 7.5439 | 1817.1253 | 520.5307 | 2337.656
2.13 | Isolamento térmico elastomérico para cobre 3/8", espessura 19 mm, barreira de vapor e acessórios | m | 144.6 | 23.1692 | 6.7126 | 3350.2608 | 970.6363 | 4320.8971
2.14 | Isolamento térmico elastomérico para cobre 1/2", espessura 19 mm, barreira de vapor e acessórios | m | 167.8 | 28.2659 | 8.6972 | 4743.018 | 1459.3902 | 6202.4082
2.15 | Isolamento térmico elastomérico para cobre 5/8", espessura 19 mm, barreira de vapor e acessórios | m | 117.1 | 30.4922 | 8.7296 | 3570.6316 | 1022.2373 | 4592.8689
2.16 | Isolamento térmico elastomérico para cobre 3/4", espessura 19 mm, barreira de vapor e acessórios | m | 182.5 | 35.9754 | 10.1999 | 6565.5033 | 1861.4837 | 8426.9871
2.17 | Isolamento térmico elastomérico para cobre 7/8", espessura 19 mm, barreira de vapor e acessórios | m | 23 | 38.2773 | 10.044 | 880.3784 | 231.0113 | 1111.3897
2.18 | Isolamento térmico elastomérico para cobre 1", espessura 19 mm, barreira de vapor e acessórios | m | 53.3 | 40.1062 | 10.2152 | 2137.6589 | 544.4688 | 2682.1277
2.19 | Isolamento térmico elastomérico para cobre 1.1/8", espessura 19 mm, barreira de vapor e acessórios | m | 41.4 | 55.2219 | 12.4459 | 2286.1881 | 515.2604 | 2801.4485
2.20 | Isolamento térmico elastomérico para cobre 1.1/4", espessura 19 mm, barreira de vapor e acessórios | m | 42.5 | 44.4561 | 11.6063 | 1889.3857 | 493.2662 | 2382.6519
2.21 | Isolamento térmico elastomérico para cobre 1.1/2", espessura 19 mm, barreira de vapor e acessórios | m | 48.1 | 52.1526 | 14.9326 | 2508.5424 | 718.2579 | 3226.8002
2.22 | Isolamento térmico elastomérico para cobre 1.3/4", espessura 19 mm, barreira de vapor e acessórios | m | 7.5 | 72.2801 | 19.0075 | 542.1005 | 142.556 | 684.6565
2.23 | Carga complementar de fluido refrigerante R410-A | kg | 85.3 | 244.5742 | 62.5655 | 20862.1758 | 5336.8357 | 26199.0114
2.24 | Calços amortecedores | unid. | 196 | 35.891 | 7.1264 | 7034.6374 | 1396.7692 | 8431.4065
2.25 | Multikit/Refrinet - R410A, com isolamento térmico | unid. | 39 | 737.8856 | 295.1543 | 28777.5402 | 11511.0161 | 40288.5563
3 | REDE DE DUTOS E ACESSÓRIOS |  |  |  |  | 460011.0921 | 479625.1595 | 939636.2516
3.1 | Rede de dutos em chapa de aço galvanizado, bitola 26 e acessórios de montagem | kg | 2822 | 22.3333 | 34.503 | 63024.6937 | 97367.4909 | 160392.1846
3.2 | Rede de dutos em chapa de aço galvanizado, bitola 24 e acessórios de montagem | kg | 4465.669 | 16.8037 | 25.4383 | 75039.8722 | 113598.8219 | 188638.6941
3.3 | Rede de dutos em chapa de aço galvanizado, bitola 22 e acessórios de montagem | kg | 5363.007 | 22.396 | 33.9042 | 120110.092 | 181828.2009 | 301938.2929
3.4 | Rede de dutos em chapa de aço galvanizado, bitola 20 e acessórios de montagem | kg | 164.931 | 19.9587 | 30.2145 | 3291.8147 | 4983.3011 | 8275.1158
3.5 | Rede de dutos em chapa de aço preto, bitola 16, flangeado e acessórios de montagem | kg | 1800.708 | 21.7328 | 33.3467 | 39134.5073 | 60047.6567 | 99182.164
3.6 | Isolamento térmico para rede de duto de climatização em lã de vidro com papel kraft - RT1 | m² | 959.811 | 16.6823 | 4.1118 | 16011.8856 | 3946.5915 | 19958.4771
3.7 | Isolamento térmico para rede de duto de exaustão de cozinha em manta de fibra cerâmica, espessura 25mm | m² | 115.43 | 100.5245 | 4.8787 | 11603.547 | 563.1488 | 12166.6958
3.8 | Difusor 1 via em alumínio anodizado com registro, 471x264mm | unid | 2 | 521.1928 | 31.4287 | 1042.3856 | 62.8574 | 1105.2431
3.9 | Difusor 4 vias em alumínio anodizado com registro, tamanho 4, 305x305mm | unid | 29 | 277.3497 | 30.6855 | 8043.142 | 889.8795 | 8933.0216
3.10 | Difusor 4 vias em alumínio anodizado com registro, tamanho 5, 361x361mm | unid | 47 | 423.1149 | 32.7271 | 19886.4001 | 1538.1746 | 21424.5747
3.15 | Difusor de retorno - DR 570x260mm | unid | 5 | 589.2315 | 35.816 | 2946.1576 | 179.0802 | 3125.2377
3.16 | Difusor de retorno - DR 1212x587mm | unid | 8 | 821.0643 | 39.3186 | 6568.5141 | 314.5486 | 6883.0626
3.17 | Difusor de retorno - DR 1271x432mm | unid | 5 | 625.547 | 33.5659 | 3127.7348 | 167.8297 | 3295.5645
3.18 | Grade de retorno - GR 1200x500mm | unid | 2 | 1009.9798 | 46.3419 | 2019.9595 | 92.6837 | 2112.6433
3.19 | Grade de exaustão - GRE 300x150mm | unid | 44 | 254.0738 | 27.9348 | 11179.2452 | 1229.1317 | 12408.3768
3.20 | Grade de exaustão - GRE 300x200mm | unid | 7 | 252.8001 | 29.5147 | 1769.6006 | 206.6031 | 1976.2037
3.21 | Grade de exaustão - GRE 400x200mm | unid | 9 | 234.2164 | 26.8597 | 2107.9473 | 241.7371 | 2349.6844
3.22 | Grade de exaustão - GRE 671x264mm | unid | 3 | 260.8638 | 41.1321 | 782.5914 | 123.3962 | 905.9875
3.23 | Grade de exaustão - GRE 900x200mm | unid | 8 | 779.0103 | 53.1418 | 6232.0824 | 425.1343 | 6657.2167
3.24 | Grade de insuflamento - GRI 300x150mm | unid | 28 | 421.9174 | 24.6659 | 11813.6858 | 690.6462 | 12504.3321
3.25 | Grade de insuflamento - GRI 671x264mm | unid | 3 | 743.2641 | 26.5883 | 2229.7923 | 79.7649 | 2309.5573
3.26 | Grade de insuflamento - GRI 1225x325mm | unid | 8 | 889.439 | 36.6557 | 7115.5122 | 293.2453 | 7408.7575
3.27 | Grelha de retorno de porta dupla moldura -GRP 300x200mm | unid | 25 | 456.9386 | 69.7025 | 11423.4642 | 1742.5623 | 13166.0266
3.28 | Porta de inspeção - PI 300X200 | unid | 120 | 161.9525 | 46.9786 | 19434.2992 | 5637.4303 | 25071.7295
3.29 | Difusor 4 vias em alumínio anodizado com registro, tamanho 5, 535x535mm, com caixa pleno e filtro absoluto ISO35H | unid | 4 | 3518.0413 | 843.8106 | 14072.1651 | 3375.2425 | 17447.4076
4 | INTERLIGAÇÕES ELÉTRICAS |  |  |  |  | 48296.2431 | 69406.594 | 117702.8371
4.1 | Cabo de alimentação, afumex, bitola 2,5 mm² | m | 1700 | 3.5334 | 7.6979 | 6006.8648 | 13086.384 | 19093.2488
4.2 | Cabo de alimentação, afumex, bitola 4,0 mm² | m | 800 | 4.3279 | 8.5012 | 3462.3158 | 6800.9775 | 10263.2934
4.3 | Eletroduto de aço galvanizado, Ø 1" | m | 500 | 22.7321 | 48.2196 | 11366.0373 | 24109.7761 | 35475.8134
4.4 | Eletroduto em aço galvanizado, Ø 3/4" | m | 300 | 15.8768 | 36.8968 | 4763.0423 | 11069.0421 | 15832.0844
4.5 | Corrugado reforçado preto, liso por dentro, Ø 1'' | m | 50 | 4.7564 | 20.9839 | 237.8179 | 1049.1968 | 1287.0147
4.6 | Corrugado reforçado preto, liso por dentro 3/4'' | m | 50 | 2.6957 | 14.2332 | 134.7838 | 711.6585 | 846.4423
4.7 | Conector do tipo Box reto, Ø 1'' | unid | 60 | 7.3601 | 30.6471 | 441.6084 | 1838.8284 | 2280.4368
4.8 | Conector do tipo Box reto, Ø 3/4'' | unid | 80 | 5.5655 | 24.0834 | 445.2386 | 1926.6688 | 2371.9074
4.9 | Caixas de passagem em alumínio do tipo condulete, com tampa, 1" | unid | 250 | 21.1354 | 6.6262 | 5283.8606 | 1656.5617 | 6940.4223
4.10 | Caixas de passagem em alumínio do tipo condulete, com tampa, Ø 3/4" | unid | 300 | 19.0617 | 6.0009 | 5718.5209 | 1800.2751 | 7518.796
4.11 | Cabo de comunicação 2x1,0 mm² do shield | m | 1050 | 9.9392 | 5.1021 | 10436.1526 | 5357.225 | 15793.3776
5 | TOTAL DAS INSTALAÇÕES - C/BDI - | 0% |  |  |  | 2179053.4765 | 767120.0512 | 2946173.5278

## Instalcom
Obra: | Fundação Hospitalar Getúlio Vargas
Local | Sapucaia do Sul
Item | Descrição | Unid. | Quant. | Preço Unitário- s/ BDI |  | Preço Total
|  |  |  | Material | Mão de Obra | Material | Mão de Obra | Sub -Total
1 | EQUIPAMENTOS |  |  |  |  | 1855828.3865 | 155940.9627 | 2011769.3491
1.1 | VRF - Circuito - Quartos - 3º e 4º andar
1.1.1 | Condensadora 100% Inverter, VRF, com compressor tipo scroll, fluido refrigerante R410A, com ciclo reverso para aquecimento, capacidade de 36 HP, 380 V, #3, marca Daikin | unid. | 2 | 185079.7551 | 6723.6005 | 370159.5102 | 13447.201 | 383606.7111
1.1.2 | AHU por expansão direta, ciclo reverso, módulo ventilação, serpentina, filtragem e caixa de mistura, com quadro elétrico de força e comando, com roof para intempéries, coifa para proteção de fitros e dampers de descarga, retorno e ar externo, filtragem G4+F8, capacidade 14 TR, vazão 14.100 m³/h, perda de carga disponível 25mmca, marca Airside | unid. | 4 | 122641.1981 | 7665.0749 | 490564.7923 | 30660.2995 | 521225.0918
1.2 | VRF - Circuito - Circulação - 3º e 4º andar |  |  | 0 | 0
1.2.1 | Condensadora 100% Inverter, VRF, com compressor tipo scroll, fluido refrigerante R410A, com ciclo reverso para aquecimento, capacidade de 22 HP, 380 V, #3, marca Daikin | unid | 2 | 121770.9252 | 3682.8068 | 243541.8504 | 7365.6137 | 250907.4641
1.2.3 | AHU por expansão direta, ciclo reverso, módulo ventilação, serpentina, filtragem e caixa de mistura, com quadro elétrico de força e comando, com roof para intempéries, coifa para proteção de fitro e dampers de descarga, retorno e ar externo, filtragem G4+F8, capacidade 18 TR, vazão 16.546 m³/h, perda de carga disponível 25mmca, marca Airside | unid | 2 | 133656.9601 | 7445.2725 | 267313.9201 | 14890.5451 | 282204.4652
1.3 | VRF - Circuito - Quarto de isolamento - 3º e 4º andar |  |  | 0 | 0
1.3.1 | Condensadora 100% Inverter, VRF, com compressor tipo scroll, fluido refrigerante R410A, com ciclo reverso para aquecimento, capacidade de 8 HP, 380 V, #3, marca daikin | unid | 2 | 43721.1808 | 3042.2293 | 87442.3615 | 6084.4586 | 93526.8201
1.3.2 | AHU por expansão direta, ciclo reverso, módulo ventilação, serpentina, filtragem e caixa de mistura, com quadro elétrico de força e comando, com roof para intempéries coifa para proteção de fitro e dampers de descarga, retorno e ar externo, filtragem G4+F8, capacidade 4 TR, vazão 2.776 m³/h, perda de carga disponível 45mmca, marca Airside | unid | 2 | 78257.3009 | 7158.7446 | 156514.6018 | 14317.4892 | 170832.091
1.4 | EXAUSTORES E CIFAEs-CAIXAS DE INS. E FILTRAGEM DE AR EXTERNO |  |  | 0 | 0
1.4.1 | Caixa de Insuflamento e Filtragem de Ar Externo - CIFAE, Vazão: 18.500 m³/h, pressão estática disponível 20 mmCA, filtragem bolsa tipo G4 e quadro elétrico de acionamento, marca Projelmec | unid | 1 | 27826.8918 | 4806.6192 | 27826.8918 | 4806.6192 | 32633.511
1.4.2 | Caixa de Insuflamento e Filtragem de Ar Externo - CIFAE, Vazão: 2.600 m³/h, pressão estática disponível 20 mmCA, filtragem bolsa tipo G4 e quadro elétrico de acionamento, marca Projelmec | unid | 1 | 10184.169 | 1993.3427 | 10184.169 | 1993.3427 | 12177.5117
1.4.3 | Caixa de Insuflamento e Filtragem de Ar Externo - CIFAE, Vazão: 5.200 m³/h, pressão estática disponível 20 mmCA, filtragem bolsa tipo G4 e quadro elétrico de acionamento, marca Projelmec | unid | 1 | 21499.8076 | 3274.0824 | 21499.8076 | 3274.0824 | 24773.89
1.4.4 | Ventilador de exaustão do tipo centrífugo simples aspiração, arranjo 4, em chapa de aço galvanizada, vazão de ar 250 m³/h, pressão estática disponível 20 mmca e quadro elétrico de acionamento, marca Projelmec | unid. | 52 | 3476.5477 | 1136.5637 | 180780.4818 | 59101.3114 | 239881.7931
2 | INSTALAÇÕES DE REFRIGERAÇÃO |  |  | 0 | 0 | 155208.7593 | 116227.021 | 271435.7804
2.1 | Tubulação de cobre de refrigeração Ø 1/4" - 6.35mm, conexões e acessórios | m | 69 | 16.6909 | 67.8815 | 1151.6701 | 4683.8257 | 5835.4958
2.2 | Tubulação de cobre de refrigeração Ø 3/8" - 9.52mm, conexões e acessórios | m | 144.6 | 31.1631 | 91.3575 | 4506.1804 | 13210.3008 | 17716.4812
2.3 | Tubulação de cobre de refrigeração Ø 1/2" - 12.7mm, conexões e acessórios | m | 167.8 | 38.4283 | 89.2939 | 6448.2645 | 14983.5191 | 21431.7836
2.4 | Tubulação de cobre de refrigeração Ø 5/8" - 15.88mm, conexões e acessórios | m | 117.1 | 53.6814 | 100.2744 | 6286.0907 | 11742.134 | 18028.2247
2.5 | Tubulação de cobre de refrigeração Ø 3/4" - 19.05mm, conexões e acessórios | m | 182.5 | 64.8995 | 105.5699 | 11844.1653 | 19266.5089 | 31110.6742
2.6 | Tubulação de cobre de refrigeração Ø 7/8" - 22.2mm, conexões e acessórios | m | 23 | 59.5849 | 88.2739 | 1370.4526 | 2030.3001 | 3400.7527
2.7 | Tubulação de cobre de refrigeração Ø 1" - 25.4mm, conexões e acessórios | m | 53.3 | 63.1304 | 85.5153 | 3364.8507 | 4557.9651 | 7922.8158
2.8 | Tubulação de cobre de refrigeração Ø 1.1/8" - 28.58mm, conexões e acessórios | m | 41.4 | 67.8324 | 84.6415 | 2808.2634 | 3504.1599 | 6312.4233
2.9 | Tubulação de cobre de refrigeração Ø 1.1/4" - 31.75mm, conexões e acessórios | m | 42.5 | 67.3975 | 77.2711 | 2864.3949 | 3284.0197 | 6148.4146
2.10 | Tubulação de cobre de refrigeração Ø 1.1/2" - 38.1mm, conexões e acessórios | m | 48.1 | 98.7681 | 97.2567 | 4750.7448 | 4678.0455 | 9428.7903
2.11 | Tubulação de cobre de refrigeração Ø 1.3/4" - 44.45mm, conexões e acessórios | m | 7.5 | 143.9615 | 132.7816 | 1079.7115 | 995.8623 | 2075.5738
2.12 | Isolamento térmico elastomérico para cobre 1/4", espessura 19 mm, barreira de vapor e acessórios | m | 69 | 34.0896 | 9.7652 | 2352.1793 | 673.8014 | 3025.9807
2.13 | Isolamento térmico elastomérico para cobre 3/8", espessura 19 mm, barreira de vapor e acessórios | m | 144.6 | 26.0508 | 7.5474 | 3766.9433 | 1091.3574 | 4858.3007
2.14 | Isolamento térmico elastomérico para cobre 1/2", espessura 19 mm, barreira de vapor e acessórios | m | 167.8 | 34.298 | 10.5532 | 5755.212 | 1770.8345 | 7526.0465
2.15 | Isolamento térmico elastomérico para cobre 5/8", espessura 19 mm, barreira de vapor e acessórios | m | 117.1 | 39.5094 | 11.3112 | 4626.5535 | 1324.5375 | 5951.0909
2.16 | Isolamento térmico elastomérico para cobre 3/4", espessura 19 mm, barreira de vapor e acessórios | m | 182.5 | 41.9402 | 11.8911 | 7654.0936 | 2170.1262 | 9824.2198
2.17 | Isolamento térmico elastomérico para cobre 7/8", espessura 19 mm, barreira de vapor e acessórios | m | 23 | 47.3555 | 12.4261 | 1089.1765 | 285.7999 | 1374.9765
2.18 | Isolamento térmico elastomérico para cobre 1", espessura 19 mm, barreira de vapor e acessórios | m | 53.3 | 55.1522 | 14.0474 | 2939.6119 | 748.7289 | 3688.3409
2.19 | Isolamento térmico elastomérico para cobre 1.1/8", espessura 19 mm, barreira de vapor e acessórios | m | 41.4 | 66.5264 | 14.9937 | 2754.1927 | 620.7392 | 3374.9318
2.20 | Isolamento térmico elastomérico para cobre 1.1/4", espessura 19 mm, barreira de vapor e acessórios | m | 42.5 | 50.3241 | 13.1382 | 2138.7758 | 558.375 | 2697.1508
2.21 | Isolamento térmico elastomérico para cobre 1.1/2", espessura 19 mm, barreira de vapor e acessórios | m | 48.1 | 60.124 | 17.215 | 2891.9666 | 828.0417 | 3720.0084
2.22 | Isolamento térmico elastomérico para cobre 1.3/4", espessura 19 mm, barreira de vapor e acessórios | m | 7.5 | 94.1503 | 24.7587 | 706.127 | 185.6899 | 891.8169
2.23 | Carga complementar de fluido refrigerante R410-A | kg | 85.3 | 311.9451 | 79.7999 | 26608.9196 | 6806.9329 | 33415.8525
2.24 | Calços amortecedores | unid. | 196 | 49.5066 | 9.8298 | 9703.3007 | 1926.6482 | 11629.9489
2.25 | Multikit/Refrinet - R410A, com isolamento térmico | unid. | 39 | 916.5876 | 366.6351 | 35746.918 | 14298.7672 | 50045.6851
3 | REDE DE DUTOS E ACESSÓRIOS |  |  | 0 | 0 | 530804.9899 | 550138.1013 | 1080943.0913
3.1 | Rede de dutos em chapa de aço galvanizado, bitola 26 e acessórios de montagem | kg | 2822 | 25.4499 | 39.3177 | 71819.4902 | 110954.6614 | 182774.1516
3.2 | Rede de dutos em chapa de aço galvanizado, bitola 24 e acessórios de montagem | kg | 4465.669 | 19.2179 | 29.093 | 85820.9227 | 129919.6737 | 215740.5964
3.3 | Rede de dutos em chapa de aço galvanizado, bitola 22 e acessórios de montagem | kg | 5363.007 | 25.8717 | 39.1657 | 138749.9059 | 210046.0114 | 348795.9173
3.4 | Rede de dutos em chapa de aço galvanizado, bitola 20 e acessórios de montagem | kg | 164.931 | 22.5114 | 34.0788 | 3712.8256 | 5620.6468 | 9333.4723
3.5 | Rede de dutos em chapa de aço preto, bitola 16, flangeado e acessórios de montagem | kg | 1800.708 | 24.3641 | 37.3841 | 43872.6319 | 67317.795 | 111190.4269
3.6 | Isolamento térmico para rede de duto de climatização em lã de vidro com papel kraft - RT1 | m² | 959.811 | 22.7172 | 5.5993 | 21804.2223 | 5374.2801 | 27178.5024
3.7 | Isolamento térmico para rede de duto de exaustão de cozinha em manta de fibra cerâmica, espessura 25mm | m² | 115.43 | 104.6954 | 5.0811 | 12084.9877 | 586.5143 | 12671.502
3.8 | Difusor 1 via em alumínio anodizado com registro, 471x264mm | unid | 2 | 718.9689 | 43.3549 | 1437.9378 | 86.7098 | 1524.6476
3.9 | Difusor 4 vias em alumínio anodizado com registro, tamanho 4, 305x305mm | unid | 29 | 371.126 | 41.0607 | 10762.6534 | 1190.7616 | 11953.415
3.10 | Difusor 4 vias em alumínio anodizado com registro, tamanho 5, 361x361mm | unid | 47 | 465.0299 | 35.9692 | 21856.4071 | 1690.5508 | 23546.9579
3.15 | Difusor de retorno - DR 570x260mm | unid | 5 | 593.3981 | 36.0693 | 2966.9907 | 180.3465 | 3147.3372
3.16 | Difusor de retorno - DR 1212x587mm | unid | 8 | 883.7372 | 42.3198 | 7069.8974 | 338.5585 | 7408.4558
3.17 | Difusor de retorno - DR 1271x432mm | unid | 5 | 805.8712 | 43.2419 | 4029.3561 | 216.2094 | 4245.5654
3.18 | Grade de retorno - GR 1200x500mm | unid | 2 | 1223.0789 | 56.1197 | 2446.1578 | 112.2394 | 2558.3972
3.19 | Grade de exaustão - GRE 300x150mm | unid | 44 | 295.7329 | 32.5151 | 13012.2495 | 1430.6662 | 14442.9157
3.20 | Grade de exaustão - GRE 300x200mm | unid | 7 | 277.6096 | 32.4113 | 1943.267 | 226.8789 | 2170.1459
3.21 | Grade de exaustão - GRE 400x200mm | unid | 9 | 326.2278 | 37.4114 | 2936.0503 | 336.703 | 3272.7533
3.22 | Grade de exaustão - GRE 671x264mm | unid | 3 | 262.5064 | 41.391 | 787.5191 | 124.1731 | 911.6922
3.23 | Grade de exaustão - GRE 900x200mm | unid | 8 | 971.9324 | 66.3024 | 7775.459 | 530.4189 | 8305.8779
3.24 | Grade de insuflamento - GRI 300x150mm | unid | 28 | 436.0489 | 25.4921 | 12209.3699 | 713.7786 | 12923.1485
3.25 | Grade de insuflamento - GRI 671x264mm | unid | 3 | 944.556 | 33.789 | 2833.6679 | 101.367 | 2935.0349
3.26 | Grade de insuflamento - GRI 1225x325mm | unid | 8 | 1096.2377 | 45.1783 | 8769.9012 | 361.4262 | 9131.3275
3.27 | Grelha de retorno de porta dupla moldura -GRP 300x200mm | unid | 25 | 493.3408 | 75.2554 | 12333.5193 | 1881.3843 | 14214.9036
3.28 | Porta de inspeção - PI 300X200 | unid | 120 | 208.6509 | 60.5247 | 25038.1098 | 7262.9631 | 32301.073
3.29 | Difusor 4 vias em alumínio anodizado com registro, tamanho 5, 535x535mm, com caixa pleno e filtro absoluto ISO35H | unid | 4 | 3682.8726 | 883.3458 | 14731.4905 | 3533.3833 | 18264.8739
4 | INTERLIGAÇÕES ELÉTRICAS |  |  | 0 | 0 | 54543.4623 | 76426.9027 | 130970.365
4.1 | Cabo de alimentação, afumex, bitola 2,5 mm² | m | 1700 | 3.8087 | 8.2976 | 6474.8481 | 14105.9191 | 20580.7672
4.2 | Cabo de alimentação, afumex, bitola 4,0 mm² | m | 800 | 4.7369 | 9.3046 | 3789.5195 | 7443.699 | 11233.2184
4.3 | Eletroduto de aço galvanizado, Ø 1" | m | 500 | 25.2 | 53.4546 | 12600.0084 | 26727.2906 | 39327.299
4.4 | Eletroduto em aço galvanizado, Ø 3/4" | m | 300 | 16.4765 | 38.2904 | 4942.9396 | 11487.1132 | 16430.0529
4.5 | Corrugado reforçado preto, liso por dentro, Ø 1'' | m | 50 | 6.3106 | 27.8409 | 315.5297 | 1392.0427 | 1707.5724
4.6 | Corrugado reforçado preto, liso por dentro 3/4'' | m | 50 | 3.4499 | 18.2154 | 172.4944 | 910.7704 | 1083.2648
4.7 | Conector do tipo Box reto, Ø 1'' | unid | 60 | 7.3776 | 30.7197 | 442.6545 | 1843.1843 | 2285.8389
4.8 | Conector do tipo Box reto, Ø 3/4'' | unid | 80 | 7.054 | 30.5245 | 564.3184 | 2441.9597 | 3006.2782
4.9 | Caixas de passagem em alumínio do tipo condulete, com tampa, 1" | unid | 250 | 26.4724 | 8.2994 | 6618.0938 | 2074.8619 | 8692.9557
4.10 | Caixas de passagem em alumínio do tipo condulete, com tampa, Ø 3/4" | unid | 300 | 26.1902 | 8.2451 | 7857.0683 | 2473.5215 | 10330.5897
4.11 | Cabo de comunicação 2x1,0 mm² do shield | m | 1050 | 10.2533 | 5.2634 | 10765.9875 | 5526.5403 | 16292.5278
5 | TOTAL DAS INSTALAÇÕES - C/BDI - | 0% |  |  |  | 2596385.598 | 898732.9878 | 3495118.5857